## SPT
Hole_ID | From_mbgl | To_mbgl | SPT? | Test type | Full class - from SPT test | ISPT_REP | ISPT_HAMB | ISPT_ASNV | SPT N Value | Interpreted Su (4.5) | Material Type - SPT | Consistency from log classification
B-AH-1 | 1 |  | Y | SPT |  |  |  |  | 50
B-AH-1 | 2.5 | 2.95 | Y | SPT |  |  |  |  | 32
B-AH-1 | 4 |  | Y | SPT |  |  |  |  | 50
B-AH-1 | 5.5 |  | Y | SPT |  |  |  |  | 50
B-AH-1 | 7 |  | Y | SPT |  |  |  |  | 50
B-AH-1 | 8.5 |  | Y | SPT |  |  |  |  | 50
B-AH-2 | 1 |  | Y | SPT |  |  |  |  | 50
B-AH-2 | 2.5 |  | Y | SPT |  |  |  |  | 50
B-BH-01 | 2.5 |  | Y | SPT |  |  |  |  | 50
B-BH-01 | 4 | 4.12 | Y | SPT |  |  |  |  | 50
B-BH-01 | 5.5 | 5.64 | Y | SPT |  |  |  |  | 50
B-BH-01 | 7 |  | Y | SPT |  |  |  |  | 50
B-BH-01 | 8.5 | 8.61 | Y | SPT |  |  |  |  | 50
B-BH-01 | 10 |  | Y | SPT |  |  |  |  | 50
B-BH-01 | 11.5 |  | Y | SPT |  |  |  |  | 50
B-BH-01 | 13 |  | Y | SPT |  |  |  |  | 50
B-BH-01 | 14.5 |  | Y | SPT |  |  |  |  | 50
B-BH-01 | 16 |  | Y | SPT |  |  |  |  | 50
B-BH-01 | 17.5 |  | Y | SPT |  |  |  |  | 50
B-BH-01 | 19 |  | Y | SPT |  |  |  |  | 50
B-BH-01 | 20.5 |  | Y | SPT |  |  |  |  | 33
B-BH-03 | 2.5 |  | Y | SPT |  |  |  |  | 50
B-BH-03 | 4 |  | Y | SPT |  |  |  |  | 50
B-BH-03 | 5.5 |  | Y | SPT |  |  |  |  | 50
B-BH-03 | 7 |  | Y | SPT |  |  |  |  | 50
B-BH-03 | 8.5 |  | Y | SPT |  |  |  |  | 50
B-BH-05 | 2.5 | 2.95 | Y | SPT |  |  |  |  | 6
B-BH-05 | 4 |  | Y | SPT |  |  |  |  | 11
B-BH-05 | 5.5 |  | Y | SPT |  |  |  |  | 13
B-BH-05 | 7 |  | Y | SPT |  |  |  |  | 28
B-BH-05 | 8.5 |  | Y | SPT |  |  |  |  | 41
B-BH-05 | 10 |  | Y | SPT |  |  |  |  | 50
B-BH-05 | 11.5 |  | Y | SPT |  |  |  |  | 50
B-BH-05 | 13 |  | Y | SPT |  |  |  |  | 50
B-BH-05 | 14.5 |  | Y | SPT |  |  |  |  | 50
B-BH-08 | 1 |  | Y | SPT |  |  |  |  | 15
B-BH-08 | 2.5 | 2.95 | Y | SPT |  |  |  |  | 14
B-BH-08 | 4 |  | Y | SPT |  |  |  |  | 17
B-BH-08 | 5.5 |  | Y | SPT |  |  |  |  | 50
B-BH-08 | 7 |  | Y | SPT |  |  |  |  | 50
B-BH-08 | 8.5 |  | Y | SPT |  |  |  |  | 50
B-BH-10 | 2.5 | 2.95 | Y | SPT |  |  |  |  | 13
B-BH-10 | 4 |  | Y | SPT |  |  |  |  | 19
B-BH-10 | 5.5 |  | Y | SPT |  |  |  |  | 50
B-BH-10 | 7 |  | Y | SPT |  |  |  |  | 50
B-BH-10 | 8.5 |  | Y | SPT |  |  |  |  | 50
B-BH-11 | 2.5 | 2.95 | Y | SPT |  |  |  |  | 23
B-BH-11 | 4 |  | Y | SPT |  |  |  |  | 50
BH-01 | 1 | 1.09 | Y | SPT | Fill-H | 30/90mm | N |  | 50 | 225 | Cohesive | F
BH-01 | 2 | 2.45 | Y | SPT | Fill-VSt | 11, 8, 8 N=16 | N | 16 | 16 | 72 | Cohesive | VSt
BH-01 | 3 | 2.45 | Y | SPT | RS to XW-VSt | 5, 7, 10 N=17 | N | 17 | 17 | 76.5 | Cohesive | VSt
BH-02 | 1 | 1.45 | Y | SPT | Fill-F | 4, 3, 3 N=6 | N | 6 | 6 | 27 | Cohesive | F
BH-02 | 2 |  | Y | SPT | RS to XW-VSt | 7, 10, 13 N=23 | N | 23 | 23 | 103.5 | Cohesive | VSt
BH-02 | 3 | 3.45 | Y | SPT | RS to XW-VSt | 3, 7, 12 N=19 | N | 19 | 19 | 85.5 | Cohesive | VSt
BH-02 | 4 |  | Y | SPT | RS to XW-H | 8, 17, 23 N=40 | N | 40 | 40 | 180 | Cohesive | VSt
BH-02 | 5 |  | Y | SPT | RS to XW-H | 6, 10, 24 N=34 | N | 34 | 34 | 153 | Cohesive | VSt
BH-02 | 6 |  | Y | SPT | RS to XW-H | 9, 29, 30/30mm hb | Y |  | 50 | 225 | Cohesive | H
BH-02 | 7.5 |  | Y | SPT | RS to XW-H | 30/70mm hb | Y |  | 50 | 225 | Cohesive | H
BH-02 | 9 |  | Y | SPT | RS to XW-H | 30/70mm hb | Y |  | 50 | 225 | Cohesive | H
BH-03 | 1 | 1.45 | Y | SPT | Alluvium-St | 6, 4, 6 N=10 | N | 10 | 10 | 45 | Cohesive | St
BH-03 | 2 | 2.45 | Y | SPT | RS to XW-H | 19, 21, 23 N=44 | N | 44 | 44 | 198 | Cohesive | H
BH-03 | 3 |  | Y | SPT | RS to XW-H | 30/130mm hb | Y |  | 50 | 225 | Cohesive | H
BH-03 | 4 |  | Y | SPT | RS to XW-H | 27, 30/70mm hb | Y |  | 50 | 225 | Cohesive | H
BH-03 | 5 |  | Y | SPT | RS to XW-H | 30, 30/60mm hb | Y |  | 50 | 225 | Cohesive | H
BH-03 | 6 |  | Y | SPT | RS to XW-H | 17, 30/140mm hb | Y |  | 50 | 225 | Cohesive | H
BH-05 | 1 | 1.45 | Y | SPT | RS to XW-H | 10, 19, 35 N=54 | N | 54 | 54 | 243 | Cohesive | H
BH-05 | 2 | 2.45 | Y | SPT | RS to XW-H | 10, 18, 23 N=41 | N | 41 | 41 | 184.5 | Cohesive | H
BH-05 | 3 |  | Y | SPT | RS to XW-H | 11, 17, 30 N=47 | N | 47 | 47 | 211.5 | Cohesive | H
BH-05 | 4 |  | Y | SPT | RS to XW-H | 25, 40/150mm hb | Y |  | 50 | 225 | Cohesive | H
BH-05 | 5 |  | Y | SPT | RS to XW-H | 28, 36/150mm hb | Y |  | 50 | 225 | Cohesive | H
BH-05 | 6 |  | Y | SPT | RS to XW-H | 30/140mm hb | Y |  | 50 | 225 | Cohesive | H
BH-06 | 1 | 1.12 | Y | SPT | RS to XW-H | 30/120mm | N |  | 50 | 225 | Cohesive | H
BH-06 | 2 | 2.45 | Y | SPT | RS to XW-H | 7, 19, 20 N=39 | N | 39 | 39 | 175.5 | Cohesive | H
BH-06 | 3 |  | Y | SPT | RS to XW-H | 30/120mm hb | Y |  | 50 | 225 | Cohesive | H
BH-07 | 1 | 1.21 | Y | SPT | RS to XW-VD | 24, 30/60mm hb | Y |  | 50 | 225 | Granular | VD
BH-07 | 2 | 2.28 | Y | SPT | RS to XW-H | 15, 30/130mm hb | Y |  | 50 | 225 | Cohesive | H
BH-07 | 3 |  | Y | SPT | RS to XW-H | 30/110mm hb | Y |  | 50 | 225 | Cohesive | H
BH-08 | 1 | 1.07 | Y | SPT | RS to XW-VD | 30/70mm hb | Y |  | 50 | 225 | Granular | VD
BH-08 | 2 | 2.24 | Y | SPT | RS to XW-H | 22, 30/90mm hb | Y |  | 50 | 225 | Cohesive | H
BH-08 | 3 |  | Y | SPT | RS to XW-H | 16, 30/140mm hb | Y |  | 50 | 225 | Cohesive | H
BH-09 | 1 |  | Y | SPT | Alluvium-VSt | 3, 9, 12 N=21 | N | 21 | 21 | 94.5 | Cohesive | St
BH-09 | 2 | 2.45 | Y | SPT | Alluvium-VSt | 6, 7, 10 N=17 | N | 17 | 17 | 76.5 | Cohesive | St
BH-09 | 3 |  | Y | SPT | Alluvium-H | 20, 18, 14 N=32 | N | 32 | 32 | 144 | Cohesive | VSt
BH-09 | 4 |  | Y | SPT | Alluvium-VSt | 10, 13, 16 N=29 | N | 29 | 29 | 130.5 | Cohesive | VSt
BH-09 | 5 | 5.45 | Y | SPT | Alluvium-VSt | 2, 8, 12 N=20 | N | 20 | 20 | 90 | Cohesive | VSt
BH-09 | 6 |  | Y | SPT | Alluvium-VSt | 3, 10, 20 N=30 | N | 30 | 30 | 135 | Cohesive | VSt
BH-09 | 7.5 |  | Y | SPT | RS to XW-H | 23, 30/100mm | N |  | 50 | 225 | Cohesive | H
BH-11 | 1 | 1.45 | Y | SPT | Alluvium-St | 4, 5, 5 N=10 | N | 10 | 10 | 45 | Cohesive | St
BH-11 | 2 | 2.45 | Y | SPT | RS to XW-VSt | 4, 10, 11 N=21 | N | 21 | 21 | 94.5 | Cohesive | VSt
BH-11 | 3 |  | Y | SPT | RS to XW-VSt | 6, 11, 13 N=24 | N | 24 | 24 | 108 | Cohesive | VSt
BH-11 | 4 |  | Y | SPT | RS to XW-H | 13, 15, 30/130mm | N |  | 50 | 225 | Cohesive | H
BH-11 | 5 |  | Y | SPT | RS to XW-H | 16, 30/120mm | N |  | 50 | 225 | Cohesive | H
BH-11 |  |  | Y | SPT | Fill-VD |  |  |  | 50 | 225 | Granular | MD
BH-12 | 1 | 1.45 | Y | SPT | Alluvium-VS | , 1, 1 N=2 | N | 2 | 2 | 9 | Cohesive | VS
BH-12 | 2 | 2.45 | Y | SPT | Alluvium-F | 2, 2, 4 N=6 | N | 6 | 6 | 27 | Cohesive | F
BH-12 | 3 |  | Y | SPT | Alluvium-St | 3, 4, 5 N=9 | N | 9 | 9 | 40.5 | Cohesive | F
BH-12 | 4 |  | Y | SPT | RS to XW-VSt | 3, 13, 7 N=20 | N | 20 | 20 | 90 | Cohesive | H
BH-12 | 5 |  | Y | SPT | RS to XW-H | 16, 30/145mm | N |  | 50 | 225 | Cohesive | H
BH-12 | 6 |  | Y | SPT | RS to XW-H | 17, 30/145mm | N |  | 50 | 225 | Cohesive | H
BH-14 | 1 | 1.45 | Y | SPT | RS to XW-H | 19, 25, 23 N=48 | N | 48 | 48 | 216 | Cohesive | H
BH-14 | 2 | 2.12 | Y | SPT | RS to XW-H | 30/120mm hb | Y |  | 50 | 225 | Cohesive | H
BH-14 | 3 |  | Y | SPT | RS to XW-H | 23, 30/115mm hb | Y |  | 50 | 225 | Cohesive | H
BH-14 | 4 |  | Y | SPT | RS to XW-H | 23, 20/50mm hb | Y |  | 50 | 225 | Cohesive | H
BH-15 | 1 | 1.1 | Y | SPT | RS to XW-H | 30/100mm | N |  | 50 | 225 | Cohesive | H
BH-16 | 1 |  | Y | SPT | RS to XW-VD | 30/90mm | N |  | 50 | 225 | Granular | VD
BH-17 | 1 | 1.45 | Y | SPT | RS to XW-VSt | 3, 6, 12 N=18 | N | 18 | 18 | 81 | Cohesive | VSt
BH-17 | 2 | 2.05 | Y | SPT | RS to XW-H | 11/50mm hb | Y |  | 50 | 225 | Cohesive | H
BH-18 | 1 | 1.38 | Y | SPT | RS to XW-H | 10, 21, 20/75mm hb | Y |  | 50 | 225 | Cohesive | H
BH-19 | 2 |  | Y | SPT | Alluvium-VSt | 5, 8, 11 N=19 | N | 19 | 19 | 85.5 | Cohesive | VSt
BH-19 | 3 |  | Y | SPT | RS to XW-VSt | 5, 9, 10 N=19 | N | 19 | 19 | 85.5 | Cohesive | VSt
BH-19 | 4 | 4.45 | Y | SPT | RS to XW-VSt | 5, 7, 9 N=16 | N | 16 | 16 | 72 | Cohesive | VSt
BH-19 | 5 |  | Y | SPT | RS to XW-VSt | 7, 8, 14 N=22 | N | 22 | 22 | 99 | Cohesive | VSt
BH-19 | 6 |  | Y | SPT | RS to XW-VSt | 6, 10, 15 N=25 | N | 25 | 25 | 112.5 | Cohesive | VSt
BH-19 | 7 |  | Y | SPT | RS to XW-H | 10, 14, 20 N=34 | N | 34 | 34 | 153 | Cohesive | H
BH-19 | 8 | 8.45 | Y | SPT | RS to XW-St | 3, 5, 5 N=10 | N | 10 | 10 | 45 | Cohesive | H
BH-19 | 9 |  | Y | SPT | RS to XW-VSt | 15, 15, 10 N=25 | N | 25 | 25 | 112.5 | Cohesive | H
BH-19 | 10 |  | Y | SPT | RS to XW-H | 8, 21, 30/70mm hb | Y |  | 50 | 225 | Cohesive | H
BH-19 | 11 |  | Y | SPT | RS to XW-H | 22, 10/0mm hb | Y |  | 50 | 225 | Cohesive | H
BH-20 | 1 |  | Y | SPT | RS to XW-H | 30/20mm hb | Y |  | 50 | 225 | Cohesive | H
BH-21 | 1 | 1.45 | Y | SPT | Fill-St | 5, 6, 9 N=15 | N | 15 | 15 | 67.5 | Cohesive | VSt
BH-21 | 2 | 2.09 | Y | SPT | RS to XW-VD | 30/90mm | N |  | 50 | 225 | Granular | VD
BH-22 | 1 |  | Y | SPT | Fill-VSt | 5, 10, 8 N=18 | N | 18 | 18 | 81 | Cohesive | VSt
BH-22 | 2 |  | Y | SPT | Fill-VSt | 20, 16, 6 N=22 | N | 22 | 22 | 99 | Cohesive | VSt
BH-22 | 3 | 3.45 | Y | SPT | Fill-L | 2, 3, 5 N=8 | N | 8 | 8 | 36 | Granular | L
BH-22 | 4 | 4.45 | Y | SPT | Alluvium-S | 1, 1, 3 N=4 | N | 4 | 4 | 18 | Cohesive | S
BH-22 | 5 |  | Y | SPT | Alluvium-MD | 1, 3, 10 N=13 | N | 13 | 13 | 58.5 | Granular | MD
BH-22 | 6 |  | Y | SPT | RS to XW-MD | 6, 3, 20 N=23 | N | 23 | 23 | 103.5 | Granular | MD
BH-22 | 7.5 |  | Y | SPT | RS to XW-VD | 22, 30/120mm hb | Y |  | 50 | 225 | Granular | VD
BH-22 | 9 |  | Y | SPT | RS to XW-VD | 9, 21, 30/90mm hb | Y |  | 50 | 225 | Granular | VD
BH-23 | 1 | 1.13 | Y | SPT | RS to XW-H | 30/130mm | N |  | 50 | 225 | Cohesive | H
BH-23 | 2 | 2.45 | Y | SPT | RS to XW-VSt | 6, 10, 17 N=27 | N | 27 | 27 | 121.5 | Cohesive | H
BH-23 | 3 |  | Y | SPT | RS to XW-H | 13, 30/140mm | N |  | 50 | 225 | Cohesive | H
BH-23 | 4 |  | Y | SPT | RS to XW-H | 30/145mm | N |  | 50 | 225 | Cohesive | H
BH-24 | 1 |  | Y | SPT | Alluvium-St | 4, 4, 8 N=12 | N | 12 | 12 | 54 | Cohesive | St
BH-24 | 2 |  | Y | SPT | RS to XW-VSt | 4, 10, 14 N=24 | N | 24 | 24 | 108 | Cohesive | VSt
BH-24 | 3 |  | Y | SPT | RS to XW-H | 21, 30/145mm hb | Y |  | 50 | 225 | Cohesive | VSt
BH-25 | 1 | 1.45 | Y | SPT | RS to XW-VSt | 1, 10, 14 N=24 | N | 24 | 24 | 108 | Cohesive | VSt
BH-25 | 2 |  | Y | SPT | RS to XW-VSt | 7, 11, 15 N=26 | N | 26 | 26 | 117 | Cohesive | VSt
BH-25 | 3 |  | Y | SPT | RS to XW-H | 8, 12, 19 N=31 | N | 31 | 31 | 139.5 | Cohesive | VSt
BH-25 | 4 |  | Y | SPT | RS to XW-H | 15, 18, 20 N=38 | N | 38 | 38 | 171 | Cohesive | H
BH-25 | 5 |  | Y | SPT | RS to XW-H | 8, 17, 20 N=37 | N | 37 | 37 | 166.5 | Cohesive | H
BH-25 | 6 | 6.45 | Y | SPT | RS to XW-H | 10, 15, 17 N=32 | N | 32 | 32 | 144 | Cohesive | H
BR-BH-01 | 1 | 1.45 | Y | SPT | Fill-H | 3, 12, 21 N=33 | N | 33 | 33 | 148.5 | Cohesive | S
BR-BH-01 | 2 | 2.45 | Y | SPT | RS to XW-H | 10, 16, 30 N=46 | N | 46 | 46 | 207 | Cohesive | H
BR-BH-01 | 3 |  | Y | SPT | RS to XW-H | 10, 22, 30/130mm | N |  | 50 | 225 | Cohesive | H
BR-BH-01 | 4 |  | Y | SPT | RS to XW-H | 24, 30/100mm hb | Y |  | 50 | 225 | Cohesive | H
BR-BH-01 | 5 |  | Y | SPT | RS to XW-H | 18, 30/120mm hb | Y |  | 50 | 225 | Cohesive | H
BR-BH-02 | 1 |  | Y | SPT | Alluvium-St | 4, 5, 6 N=11 | N | 11 | 11 | 49.5 | Cohesive | St
BR-BH-02 | 2 |  | Y | SPT | Alluvium-H | hw, 3, 30/50mm hb | Y |  | 50 | 225 | Cohesive | St
BR-BH-03 | 1 | 1.45 | Y | SPT | Alluvium-F | 2, 2, 3 N=5 | N | 5 | 5 | 22.5 | Cohesive | F
BR-BH-03 | 2 |  | Y | SPT | Alluvium-H | 30/130mm | N |  | 50 | 225 | Cohesive | F
BR-BH-03 | 3 |  | Y | SPT | RS to XW-H | 13, 17, 30/80mm | N |  | 50 | 225 | Cohesive | H
BR-BH-03 | 4 | 4.45 | Y | SPT | RS to XW-D | 13, 18, 21 N=39 | N | 39 | 39 | 175.5 | Granular | D
BR-BH-03 | 5 |  | Y | SPT | RS to XW-VD | 17, 30/120mm | N |  | 50 | 225 | Granular | VD
BR-BH-03 | 6 |  | Y | SPT | RS to XW-H | 17, 28, 30/100mm | N |  | 50 | 225 | Cohesive | H
BR-BH-03 | 7 |  | Y | SPT | RS to XW-H | 30/140mm | N |  | 50 | 225 | Cohesive | H
BR-OL-01 | 1 | 1.45 | Y | SPT | Fill-VSt | 7, 10, 16 N=26 | N | 26 | 26 | 117 | Cohesive | VSt
BR-OL-01 | 2 |  | Y | SPT | RS to XW-H | 13, 16, 30/120mm | N |  | 50 | 225 | Cohesive | H
BR-OL-01 | 3 |  | Y | SPT | RS to XW-H | 30, 30/70mm | N |  | 50 | 225 | Cohesive | H
BR-OL-01 | 4 | 4.45 | Y | SPT | RS to XW-H | 15, 23, 21 N=44 | N | 44 | 44 | 198 | Cohesive | H
BR-OL-01 | 5 |  | Y | SPT | RS to XW-H | 30/110mm | N |  | 50 | 225 | Cohesive | H
BR-OL-01 | 8.9 |  | Y | SPT | RS to XW-L | hw, 3, 2 N=5 | N | 5 | 5 | 22.5 | Granular | L
BR-OL-01 | 10 |  | Y | SPT | RS to XW-VL | hw, hw, 4 N=4 | N | 4 | 4 | 18 | Granular | L
BR-OL-01 | 11 |  | Y | SPT | RS to XW-H | 30/110mm | N |  | 50 | 225 | Cohesive | H
BR-OL-01 | 12 |  | Y | SPT | RS to XW-H | 30/100mm | N |  | 50 | 225 | Cohesive | H
BR-OL-03 | 1 |  | Y | SPT | Alluvium-H | 5, 30/140mm hb | Y |  | 50 | 225 | Cohesive | F
BR-OL-03 | 2 | 2.44 | Y | SPT | RS to XW-VD | 19, 23, 30/140mm | N |  | 50 | 225 | Granular | VD
BR-OL-03 | 3 |  | Y | SPT | RS to XW-VD | 27, 30/100mm | N |  | 50 | 225 | Granular | VD
BR-OL-03 | 6.3 | 6.56 | Y | SPT | RS to XW-VD | 9, 30/110mm | N |  | 50 | 225 | Granular | VD
BR-OL-03 | 6.3 | 6.56 | Y | SPT | RS to XW-VD | 9, 30/110mm | N |  | 50 | 225 | Granular | VD
BR01-BH-01 | 1 |  | Y | SPT | RS to XW-H | 6, 16, 16 N=32 | N | 32 | 32 | 144 | Cohesive | VSt
BR01-BH-01 | 2 |  | Y | SPT | RS to XW-H | 10, 16, 18 N=34 | N | 34 | 34 | 153 | Cohesive | VSt
BR01-BH-01 | 3 | 3.45 | Y | SPT | RS to XW-VSt | 8, 12, 14 N=26 | N | 26 | 26 | 117 | Cohesive | VSt
BR01-BH-01 | 4 |  | Y | SPT | RS to XW-H | 12, 14, 17 N=31 | N | 31 | 31 | 139.5 | Cohesive | VSt
BR01-BH-01 | 5 | 5.45 | Y | SPT | RS to XW-H | 12, 18, 22 N=40 | N | 40 | 40 | 180 | Cohesive | VSt
BR01-BH-01 | 6 |  | Y | SPT | RS to XW-H | 15, 22, 24 N=46 | N | 46 | 46 | 207 | Cohesive | VSt
BR01-BH-01 | 9.5 |  | Y | SPT | RS to XW-VD | 18, 30/100mm | N |  | 50 | 225 | Granular | VD
BR01-BH-02 | 1 | 1.45 | Y | SPT | Fill-St | 4, 5, 9 N=14 | N | 14 | 14 | 63 | Cohesive | St
BR01-BH-02 | 2 | 2.33 | Y | SPT | RS to XW-H | 9, 13, 30/30mm hb | Y |  | 50 | 225 | Cohesive | H
BR01-BH-02 | 3 | 3.45 | Y | SPT | RS to XW-MD | 9, 14, 14 N=28 | N | 28 | 28 | 126 | Granular | D
BR01-BH-02 | 4 |  | Y | SPT | RS to XW-D | 15, 17, 26 N=43 | N | 43 | 43 | 193.5 | Granular | D
BR01-BH-02 | 5 |  | Y | SPT | RS to XW-D | 17, 19, 30 N=49 | N | 49 | 49 | 220.5 | Granular | D
BR01-BH-02 | 6 |  | Y | SPT | RS to XW-H | 30/140mm | N |  | 50 | 225 | Cohesive | H
BR01-BH-02 | 7 |  | Y | SPT | RS to XW-H | 30/100mm | N |  | 50 | 225 | Cohesive | H
BR01-BH-04 | 1 | 1.45 | Y | SPT | Alluvium-H | 4, 21, 23 N=44 | N | 44 | 44 | 198 | Cohesive | H
BR01-BH-04 | 2 |  | Y | SPT | RS to XW-VD | 12, 30/50mm hb | Y |  | 50 | 225 | Granular | VD
BR01-BH-04 | 3 |  | Y | SPT | RS to XW-H | 30/140mm | N |  | 50 | 225 | Cohesive | H
BR01-BH-04 | 14.5 |  | Y | SPT | RS to XW-VD | 24, 30/110mm | N |  | 50 | 225 | Granular | VD
BR01-BH-04 | 16 |  | Y | SPT | RS to XW-VD | 23, 30/110mm | N |  | 50 | 225 | Granular | VD
BR01-BH-04 | 17.5 | 17.75 | Y | SPT | RS to XW-VD | 14, 30/100mm | N |  | 50 | 225 | Granular | VD
BR01-BH-06 | 1 | 1.45 | Y | SPT | Alluvium-F | 2, 3, 4 N=7 | N | 7 | 7 | 31.5 | Cohesive | F
BR01-BH-06 | 1.5 | 2 | Y | Triaxial UU | Alluvium-St |  |  |  | 75 | 75 | Cohesive | St
BR01-BH-06 | 1.5 | 2 | Y | Triaxial UU | Alluvium-St |  |  |  | 75 | 75 | Cohesive | St
BR01-BH-06 | 1.5 | 2 | Y | Triaxial UU | Alluvium-St |  |  |  | 75 | 75 | Cohesive | St
BR01-BH-06 | 2 |  | Y | SPT | Alluvium-F | 3, 3, 5 N=8 | N | 8 | 8 | 36 | Cohesive | F
BR01-BH-06 | 3 |  | Y | SPT | RS to XW-H | 9, 15, 23 N=38 | N | 38 | 38 | 171 | Cohesive | H
BR01-BH-06 | 4 | 4.45 | Y | SPT | RS to XW-VD | 23, 25, 27 N=52 | N | 52 | 52 | 234 | Granular | VD
BR01-BH-06 | 5 |  | Y | SPT | RS to XW-VD | 24, 30/130mm | N |  | 50 | 225 | Granular | VD
BR01-BH-06 | 6 |  | Y | SPT | RS to XW-H | 17, 30/130mm hb | Y |  | 50 | 225 | Cohesive | H
BR01-BH-06 | 7 |  | Y | SPT | RS to XW-H | 30/100mm hb | Y |  | 50 | 225 | Cohesive | H
BR01-BH-06 | 14 |  | Y | SPT | RS to XW-VD | 7, 12, 29 hb | Y | 41 | 50 | 225 | Granular | VD
BR01-BH-06 | 15.5 |  | Y | SPT | RS to XW-VD | 18, 30/70mm hb | Y |  | 50 | 225 | Granular | VD
BR01-BH-06 | 17 |  | Y | SPT | RS to XW-H | 12, 21, 30 hb | Y | 51 | 50 | 225 | Cohesive | H
BR01-BH-06 | 18.5 |  | Y | SPT | RS to XW-VSt | 6, 8, 14 N=22 | N | 22 | 22 | 99 | Cohesive | VSt
BR01-BH-06 | 20 |  | Y | SPT | RS to XW-H | 8, 15, 18 N=33 | N | 33 | 33 | 148.5 | Cohesive | H
BR01-BH-06 | 21.5 |  | Y | SPT | RS to XW-H | 13, 21, 30 hb | Y | 51 | 50 | 225 | Cohesive | H
BR02-BH-01 | 1 | 1.45 | Y | SPT | Alluvium-VS | 1, 1, 1 N=2 | N | 2 | 2 | 9 | Cohesive | S
BR02-BH-01 | 2 | 2.45 | Y | SPT | RS to XW-St | 2, 3, 6 N=9 | N | 9 | 9 | 40.5 | Cohesive | St
BR02-BH-01 | 3 |  | Y | SPT | RS to XW-MD | 3, 5, 7 N=12 | N | 12 | 12 | 54 | Granular | MD
BR02-BH-01 | 4 |  | Y | SPT | RS to XW-D | 10, 12, 21 N=33 | N | 33 | 33 | 148.5 | Granular | MD
BR02-BH-01 | 5 |  | Y | SPT | RS to XW-VD | 30/75mm | N |  | 50 | 225 | Granular | VD
BR02-BH-02 | 2 | 2.45 | Y | SPT | Alluvium-MD | 2, 4, 11 N=15 | N | 15 | 15 | 67.5 | Granular | MD
BR02-BH-02 | 3 |  | Y | SPT | Alluvium-MD | 5, 7, 7 N=14 | N | 14 | 14 | 63 | Granular | MD
BR02-BH-02 | 4 | 4.45 | Y | SPT | Alluvium-VL | 2, 1, hw N=1 | N | 1 | 1 | 4.5 | Granular | VL
BR02-BH-02 | 5 |  | Y | SPT | Alluvium-MD | 3, 6, 5 N=11 | N | 11 | 11 | 49.5 | Granular | MD
BR02-BH-02 | 6.5 |  | Y | SPT | RS to XW-H | 8, 14, 19 N=33 | N | 33 | 33 | 148.5 | Cohesive | H
BR02-BH-02 | 8 |  | Y | SPT | RS to XW-VD | 30/100mm hb | Y |  | 50 | 225 | Granular | VD
BR02-BH-03 | 1.5 | 1.95 | Y | SPT | RS to XW-L | 5, 5, 4 N=9 | N | 9 | 9 | 40.5 | Granular | MD
BR02-BH-03 | 2.5 |  | Y | SPT | RS to XW-MD | 9, 9, 7 N=16 | N | 16 | 16 | 72 | Granular | MD
BR02-BH-03 | 3.5 | 3.59 | Y | SPT | RS to XW-VD | 30/40mm hb | Y |  | 50 | 225 | Granular | MD
BR03-BH-01 | 1 | 1.45 | Y | SPT | Fill-F | 2, 3, 4 N=7 | N | 7 | 7 | 31.5 | Cohesive | F
BR03-BH-01 | 2 | 2.45 | Y | SPT | RS to XW-VSt | 4, 5, 12 N=17 | N | 17 | 17 | 76.5 | Cohesive | VSt
BR03-BH-01 | 3 | 3.45 | Y | SPT | RS to XW-H | 8, 14, 23 N=37 | N | 37 | 37 | 166.5 | Cohesive | H
BR03-BH-01 | 4 | 4.45 | Y | SPT | RS to XW-H | 11, 16, 29 N=45 | N | 45 | 45 | 202.5 | Cohesive | H
BR03-BH-01 | 5 |  | Y | SPT | RS to XW-H | 7, 8, 30/50mm hb | Y |  | 50 | 225 | Cohesive | H
BR03-BH-02 | 1 | 1.45 | Y | SPT | Fill-F | 4, 5, 3 N=8 | N | 8 | 8 | 36 | Cohesive | St
BR03-BH-02 | 2 |  | Y | SPT | Fill-St | 3, 5, 5 N=10 | N | 10 | 10 | 45 | Cohesive | St
BR03-BH-02 | 3 |  | Y | SPT | RS to XW-VD | 16, 30/140mm hb | Y |  | 50 | 225 | Granular | VD
BR03-BH-02 | 4 | 4.45 | Y | SPT | RS to XW-H | 8, 13, 18 N=31 | N | 31 | 31 | 139.5 | Cohesive | H
BR03-BH-02 | 5 |  | Y | SPT | RS to XW-H | 11, 13, 30 N=43 | N | 43 | 43 | 193.5 | Cohesive | H
BR03-BH-02 | 6.5 |  | Y | SPT | RS to XW-VSt | 11, 13, 17 N=30 | N | 30 | 30 | 135 | Cohesive | H
BR03-BH-02 | 8 |  | Y | SPT | RS to XW-H | 11, 30/140mm hb | Y |  | 50 | 225 | Cohesive | H
BR03-BH-02 | 9.5 |  | Y | SPT | RS to XW-H | 30/90mm hb | Y |  | 50 | 225 | Cohesive | H
BR03-BH-03 | 1 | 1.45 | Y | SPT | RS to XW-St | 4, 6, 8 N=14 | N | 14 | 14 | 63 | Cohesive | St
BR03-BH-03 | 1.5 |  | Y | SPT | RS to XW-H | 18, 28, 30/110mm | N |  | 50 | 225 | Cohesive | H
BR03-BH-03 | 2 | 2.45 | Y | SPT | RS to XW-VSt | 6, 11, 14 N=25 | N | 25 | 25 | 112.5 | Cohesive | H
BR03-BH-03 | 2.5 |  | Y | SPT | RS to XW-H | 5, 13, 18 N=31 | N | 31 | 31 | 139.5 | Cohesive | H
BR03-BH-03 | 3 |  | Y | SPT | RS to XW-H | 7, 15, 22 N=37 | N | 37 | 37 | 166.5 | Cohesive | H
BR03-BH-03 | 4 |  | Y | SPT | RS to XW-H | 11, 22, 30/140mm | N |  | 50 | 225 | Cohesive | H
BR03-BH-03 | 5 |  | Y | SPT | RS to XW-H | 7, 14, 30/130mm | N |  | 50 | 225 | Cohesive | H
BR04-BH-01 | 1 | 1.45 | Y | SPT | RS to XW-VSt | 6, 10, 13 N=23 | N | 23 | 23 | 103.5 | Cohesive | VSt
BR04-BH-01 | 2 |  | Y | SPT | RS to XW-H | 11, 30/75mm | N |  | 50 | 225 | Cohesive | VSt
BR04-BH-01 | 3 | 3.4 | Y | SPT | RS to XW-H | 7, 24, 30/100mm | N |  | 50 | 225 | Cohesive | H
BR04-BH-01 | 4 |  | Y | SPT | RS to XW-H | 30/130mm | N |  | 50 | 225 | Cohesive | H
BR04-BH-02 | 1 | 1.45 | Y | SPT | RS to XW-St | 5, 6, 8 N=14 | N | 14 | 14 | 63 | Cohesive | St
BR04-BH-02 | 2 |  | Y | SPT | RS to XW-H | 11, 16, 30/100mm | N |  | 50 | 225 | Cohesive | H
BR04-BH-02 | 3 |  | Y | SPT | RS to XW-H | 7, 18, 21 N=39 | N | 39 | 39 | 175.5 | Cohesive | H
BR04-BH-02 | 4 | 4.45 | Y | SPT | RS to XW-H | 7, 13, 19 N=32 | N | 32 | 32 | 144 | Cohesive | H
BR04-BH-02 | 5 |  | Y | SPT | RS to XW-H | 17, 30/70mm | N |  | 50 | 225 | Cohesive | H
BR04-BH-02 | 6 |  | Y | SPT | RS to XW-H | 16, 30/50mm | N |  | 50 | 225 | Cohesive | H
BR04-BH-03 | 1 |  | Y | SPT | RS to XW-VSt | 5, 9, 11 N=20 | N | 20 | 20 | 90 | Cohesive | VSt
BR04-BH-03 | 2 | 2.45 | Y | SPT | RS to XW-VSt | 5, 9, 10 N=19 | N | 19 | 19 | 85.5 | Cohesive | VSt
BR04-BH-03 | 3 |  | Y | SPT | RS to XW-H | 9, 20, 28 N=48 | N | 48 | 48 | 216 | Cohesive | H
BR04-BH-03 | 4 |  | Y | SPT | RS to XW-VSt | 5, 10, 14 N=24 | N | 24 | 24 | 108 | Cohesive | VSt
BR04-BH-03 | 5 | 5.45 | Y | SPT | RS to XW-St | 4, 5, 10 N=15 | N | 15 | 15 | 67.5 | Cohesive | VSt
BR04-BH-03 | 6 |  | Y | SPT | RS to XW-H | 6, 16, 30 N=46 | N | 46 | 46 | 207 | Cohesive | H
BR06-BH-01 | 1 | 1.45 | Y | SPT | RS to XW-St | 4, 7, 5 N=12 | N | 12 | 12 | 54 | Cohesive | St
BR06-BH-01 | 2 |  | Y | SPT | Alluvium-F | 1, 2, 3 N=5 | N | 5 | 5 | 22.5 | Cohesive | F
BR06-BH-01 | 2.5 | 3 | Y | Triaxial UU | Alluvium-F |  |  |  | 37 | 37 | Cohesive | F
BR06-BH-01 | 2.5 | 3 | Y | Triaxial UU | Alluvium-F |  |  |  | 37 | 37 | Cohesive | F
BR06-BH-01 | 2.5 | 3 | Y | Triaxial UU | Alluvium-F |  |  |  | 37 | 37 | Cohesive | F
BR06-BH-01 | 3 |  | Y | SPT | RS to XW-St | 2, 3, 6 N=9 | N | 9 | 9 | 40.5 | Cohesive | St
BR06-BH-01 | 3 |  | Y | PP | RS to XW-St |  |  |  | 42.5 | 21.25 | Cohesive | St
BR06-BH-01 | 4 | 4.45 | Y | SPT | RS to XW-St | 3, 5, 8 N=13 | N | 13 | 13 | 58.5 | Cohesive | St
BR06-BH-01 | 5 |  | Y | SPT | RS to XW-St | 2, 4, 6 N=10 | N | 10 | 10 | 45 | Cohesive | St
BR06-BH-01 | 6 |  | Y | SPT | RS to XW-VSt | 4, 9, 12 N=21 | N | 21 | 21 | 94.5 | Cohesive | VSt
BR06-BH-01 | 7.5 |  | Y | SPT | RS to XW-VSt | 8, 9, 14 N=23 | N | 23 | 23 | 103.5 | Cohesive | VSt
BR06-BH-01 | 9 |  | Y | SPT | RS to XW-H | 13, 17, 30/130mm hb | Y |  | 50 | 225 | Cohesive | H
BR06-BH-01 | 10.5 |  | Y | SPT | RS to XW-H | 20, 21, 30 hb | Y | 51 | 50 | 225 | Cohesive | H
BR06-BH-01 | 12 |  | Y | SPT | RS to XW-H | 23, 30/90mm hb | Y |  | 50 | 225 | Cohesive | H
BR06-BH-02 | 1 |  | Y | SPT | Alluvium-F | 3, 3, 4 N=7 | N | 7 | 7 | 31.5 | Cohesive | F
BR06-BH-02 | 2 | 2.45 | Y | SPT | Alluvium-F | 2, 3, 4 N=7 | N | 7 | 7 | 31.5 | Cohesive | F
BR06-BH-02 | 3 |  | Y | SPT | Alluvium-St | 3, 5, 8 N=13 | N | 13 | 13 | 58.5 | Cohesive | St
BR06-BH-02 | 4 |  | Y | SPT | Alluvium-St | 2, 4, 5 N=9 | N | 9 | 9 | 40.5 | Cohesive | St
BR06-BH-02 | 5 |  | Y | SPT | Alluvium-St | 3, 4, 5 N=9 | N | 9 | 9 | 40.5 | Cohesive | St
BR06-BH-02 | 6 |  | Y | SPT | Alluvium-VSt | 5, 10, 10 N=20 | N | 20 | 20 | 90 | Cohesive | VSt
BR06-BH-02 | 7.5 |  | Y | SPT | Alluvium-St | 4, 6, 6 N=12 | N | 12 | 12 | 54 | Cohesive | St
BR06-BH-02 | 9 | 9.45 | Y | SPT | RS to XW-VSt | 5, 7, 12 N=19 | N | 19 | 19 | 85.5 | Cohesive | VSt
BR06-BH-02 | 10.5 |  | Y | SPT | RS to XW-H | 22, 30/100mm | N |  | 50 | 225 | Cohesive | H
BR06-BH-02 | 12 |  | Y | SPT | RS to XW-H | 25, 27, 30/90mm | N |  | 50 | 225 | Cohesive | H
BR06-BH-03 | 1 | 1.45 | Y | SPT | Alluvium-F | 2, 3, 3 N=6 | N | 6 | 6 | 27 | Cohesive | F
BR06-BH-03 | 2 |  | Y | SPT | Alluvium-F | 1, 2, 4 N=6 | N | 6 | 6 | 27 | Cohesive | F
BR06-BH-03 | 3 | 3.45 | Y | SPT | Alluvium-St | 2, 4, 7 N=11 | N | 11 | 11 | 49.5 | Cohesive | St
BR06-BH-03 | 4 | 4.45 | Y | SPT | Alluvium-St | 4, 4, 8 N=12 | N | 12 | 12 | 54 | Cohesive | St
BR06-BH-03 | 5 |  | Y | SPT | Alluvium-VSt | 4, 7, 9 N=16 | N | 16 | 16 | 72 | Cohesive | St
BR06-BH-03 | 6 |  | Y | SPT | Alluvium-VSt | 4, 8, 9 N=17 | N | 17 | 17 | 76.5 | Cohesive | VSt
BR06-BH-03 | 7.5 |  | Y | SPT | RS to XW-H | 11, 17, 20 N=37 | N | 37 | 37 | 166.5 | Cohesive | H
BR06-BH-03 | 9 |  | Y | SPT | RS to XW-VSt | 18, 13, 14 N=27 | N | 27 | 27 | 121.5 | Cohesive | VSt
BR06-BH-03 | 10.5 |  | Y | SPT | RS to XW-H | 19, 30/70mm hb | Y |  | 50 | 225 | Cohesive | H
BR06-BH-05 | 1 | 1.45 | Y | SPT | Fill-L | 4, 3, 4 N=7 | N | 7 | 7 | 31.5 | Granular | L
BR06-BH-05 | 2 | 2.45 | Y | SPT | Alluvium-St | 3, 5, 5 N=10 | N | 10 | 10 | 45 | Cohesive | St
BR06-BH-05 | 3 |  | Y | SPT | RS to XW-H | 11, 30/100mm hb | Y |  | 50 | 225 | Cohesive | H
BR06-BH-05 | 4 |  | Y | SPT | RS to XW-VSt | 28, 10, 10 N=20 | N | 20 | 20 | 90 | Cohesive | VSt
BR06-BH-05 | 5 |  | Y | SPT | RS to XW-H | 30/110mm | N |  | 50 | 225 | Cohesive | H
BR06-BH-05 | 6 |  | Y | SPT | RS to XW-H | 23, 21, 21 N=42 | N | 42 | 42 | 189 | Cohesive | H
BR06-BH-05 | 7.5 |  | Y | SPT | RS to XW-H | 30/120mm hb | Y |  | 50 | 225 | Cohesive | H
BR06-BH-05 | 9 |  | Y | SPT | RS to XW-H | 24, 30/120mm hb | Y |  | 50 | 225 | Cohesive | H
BR06-BH-06 | 2 | 2.45 | Y | SPT | RS to XW-H | 4, 14, 19 N=33 | N | 33 | 33 | 148.5 | Cohesive | H
BR06-BH-06 | 3 | 3.45 | Y | SPT | RS to XW-H | 4, 15, 20 N=35 | N | 35 | 35 | 157.5 | Cohesive | H
BR06-BH-06 | 4 |  | Y | SPT | RS to XW-H | 30/140mm hb | Y |  | 50 | 225 | Cohesive | H
BR06-BH-06 | 5 |  | Y | SPT | RS to XW-H | 30, 16/40mm hb | Y |  | 50 | 225 | Cohesive | H
BR06-BH-07 | 1 | 1.45 | Y | SPT | Fill-MD | 5, 5, 14 N=19 | N | 19 | 19 | 85.5 | Granular | MD
BR06-BH-07 | 2 | 2.25 | Y | SPT | RS to XW-VD | 6, 30/100mm hb | Y |  | 50 | 225 | Granular | VD
BR07-BH-01 | 1 |  | Y | SPT | Fill-St | 2, 5, 7 N=12 | N | 12 | 12 | 54 | Cohesive | St
BR07-BH-01 | 2 | 2.45 | Y | SPT | Alluvium-St | 2, 5, 8 N=13 | N | 13 | 13 | 58.5 | Cohesive | St
BR07-BH-01 | 3 |  | Y | SPT | Alluvium-VSt | 7, 9, 15 N=24 | N | 24 | 24 | 108 | Cohesive | VSt
BR07-BH-01 | 4 |  | Y | SPT | Alluvium-VSt | 12, 15, 6 N=21 | N | 21 | 21 | 94.5 | Cohesive | VSt
BR07-BH-01 | 5 | 5.45 | Y | SPT | Alluvium-S | 2, 1, 2 N=3 | N | 3 | 3 | 13.5 | Cohesive | VS
BR07-BH-01 | 6 |  | Y | SPT | Alluvium-L | 2, 4, 4 N=8 | N | 8 | 8 | 36 | Granular | L
BR07-BH-01 | 7.5 |  | Y | SPT | Alluvium-MD | 3, 6, 9 N=15 | N | 15 | 15 | 67.5 | Granular | MD
BR07-BH-01 | 9 |  | Y | SPT | Alluvium-MD | 1, 6, 6 N=12 | N | 12 | 12 | 54 | Granular | MD
BR07-BH-01 | 10.5 | 10.95 | Y | SPT | Alluvium-MD | 4, 6, 8 N=14 | N | 14 | 14 | 63 | Granular | MD
BR07-BH-01 | 12 |  | Y | SPT | Alluvium-MD | 9, 14, 16 N=30 | N | 30 | 30 | 135 | Granular | D
BR07-BH-01 | 13.5 |  | Y | SPT | RS to XW-H | 34, 30/50mm | N |  | 50 | 225 | Cohesive | H
BR07-BH-02 | 1 | 1.45 | Y | SPT | Alluvium-St | 4, 6, 8 N=14 | N | 14 | 14 | 63 | Cohesive | St
BR07-BH-02 | 2 |  | Y | SPT | Alluvium-St | 5, 7, 8 N=15 | N | 15 | 15 | 67.5 | Cohesive | St
BR07-BH-02 | 3 |  | Y | SPT | Alluvium-VSt | 4, 8, 12 N=20 | N | 20 | 20 | 90 | Cohesive | VSt
BR07-BH-02 | 4 |  | Y | SPT | Alluvium-MD | 4, 6, 8 N=14 | N | 14 | 14 | 63 | Granular | MD
BR07-BH-02 | 5 |  | Y | SPT | Alluvium-MD | 3, 5, 9 N=14 | N | 14 | 14 | 63 | Granular | MD
BR07-BH-02 | 6 |  | Y | SPT | Alluvium-MD | 4, 7, 8 N=15 | N | 15 | 15 | 67.5 | Granular | MD
BR07-BH-02 | 7.5 | 7.95 | Y | SPT | Alluvium-L | 3, 3, 5 N=8 | N | 8 | 8 | 36 | Granular | L
BR07-BH-02 | 9 |  | Y | SPT | Alluvium-MD | 2, 8, 8 N=16 | N | 16 | 16 | 72 | Granular | MD
BR07-BH-02 | 10.5 | 10.95 | Y | SPT | Alluvium-L | 1, 4, 3 N=7 | N | 7 | 7 | 31.5 | Granular | L
BR07-BH-02 | 12 |  | Y | SPT | Alluvium-MD | 1, 5, 6 N=11 | N | 11 | 11 | 49.5 | Granular | MD
BR07-BH-02 | 13.5 |  | Y | SPT | RS to XW-VD | 30/40mm hb | Y |  | 50 | 225 | Granular | VD
BR07-BH-03 | 1 |  | Y | SPT | Alluvium-F | 1, 3, 3 N=6 | N | 6 | 6 | 27 | Cohesive | F
BR07-BH-03 | 2 |  | Y | SPT | Alluvium-F | 2, 3, 3 N=6 | N | 6 | 6 | 27 | Cohesive | F
BR07-BH-03 | 3 |  | Y | SPT | Alluvium-S | 1, 1, 2 N=3 | N | 3 | 3 | 13.5 | Cohesive | S
BR07-BH-03 | 4 | 4.45 | Y | SPT | Alluvium-VS | , 1 N=1 | N | 1 | 1 | 4.5 | Cohesive | VS
BR07-BH-03 | 5 |  | Y | SPT | Alluvium-F | 1, 2, 4 N=6 | N | 6 | 6 | 27 | Cohesive | F
BR07-BH-03 | 6 |  | Y | SPT | Alluvium-MD | 3, 5, 6 N=11 | N | 11 | 11 | 49.5 | Granular | MD
BR07-BH-03 | 7.5 |  | Y | SPT | Alluvium-MD | 2, 3, 8 N=11 | N | 11 | 11 | 49.5 | Granular | MD
BR07-BH-03 | 9 | 9.45 | Y | SPT | Alluvium-MD | 3, 5, 6 N=11 | N | 11 | 11 | 49.5 | Granular | MD
BR07-BH-03 | 10.5 |  | Y | SPT | Alluvium-L | 2, 4, 3 N=7 | N | 7 | 7 | 31.5 | Granular | L
BR07-BH-03 | 12 |  | Y | SPT | Alluvium-MD | 10, 10, 8 N=18 | N | 18 | 18 | 81 | Granular | MD
BR07-BH-03 | 13.5 |  | Y | SPT | RS to XW-VD | 30/100mm hb | Y |  | 50 | 225 | Granular | VD
BR07-BH-03 | 15 |  | Y | SPT | RS to XW-VD | 16/70mm hb | Y |  | 50 | 225 | Granular | VD
BR07-BH-04 | 1 |  | Y | SPT | Alluvium-MD | 7, 8, 7 N=15 | N | 15 | 15 | 67.5 | Granular | MD
BR07-BH-04 | 2 |  | Y | SPT | Alluvium-L | 2, 2, 4 N=6 | N | 6 | 6 | 27 | Granular | L
BR07-BH-04 | 3 |  | Y | SPT | Alluvium-L | 1, 2, 4 N=6 | N | 6 | 6 | 27 | Granular | L
BR07-BH-04 | 4 | 4.45 | Y | SPT | Alluvium-L | 2, 2, 3 N=5 | N | 5 | 5 | 22.5 | Granular | L
BR07-BH-04 | 5 |  | Y | SPT | Alluvium-L | 1, 3, 6 N=9 | N | 9 | 9 | 40.5 | Granular | L
BR07-BH-04 | 6 |  | Y | SPT | Alluvium-L | , 1, 8 N=9 | N | 9 | 9 | 40.5 | Granular | L
BR07-BH-04 | 7.5 |  | Y | SPT | Alluvium-D | 10, 15, 19 N=34 | N | 34 | 34 | 153 | Granular | D
BR07-BH-04 | 9 |  | Y | SPT | Alluvium-MD | 4, 7, 9 N=16 | N | 16 | 16 | 72 | Granular | MD
BR07-BH-04 | 10.5 | 10.95 | Y | SPT | Alluvium-L | 1, 3, 6 N=9 | N | 9 | 9 | 40.5 | Granular | L
BR07-BH-04 | 12 |  | Y | SPT | Alluvium-MD | 4, 6, 10 N=16 | N | 16 | 16 | 72 | Granular | MD
BR07-BH-04 | 13.5 |  | Y | SPT | RS to XW-VD | 10, 30/110mm hb | Y |  | 50 | 225 | Granular | VD
BR07-BH-05 | 1 | 1.45 | Y | SPT | Alluvium-F | 2, 3, 5 N=8 | N | 8 | 8 | 36 | Cohesive | St
BR07-BH-05 | 2 | 2.45 | Y | SPT | Alluvium-F | 1, 3, 4 N=7 | N | 7 | 7 | 31.5 | Cohesive | F
BR07-BH-05 | 3 |  | Y | SPT | Alluvium-F | 3, 3, 5 N=8 | N | 8 | 8 | 36 | Cohesive | St
BR07-BH-05 | 4 |  | Y | SPT | Alluvium-St | 8, 8, 7 N=15 | N | 15 | 15 | 67.5 | Cohesive | St
BR07-BH-05 | 5 | 5.45 | Y | SPT | Alluvium-F | 8, 4, 2 N=6 | N | 6 | 6 | 27 | Cohesive | F
BR07-BH-05 | 6 |  | Y | SPT | Alluvium-VSt | 2, 9, 16 N=25 | N | 25 | 25 | 112.5 | Cohesive | VSt
BR07-BH-05 | 7.5 |  | Y | SPT | Alluvium-MD | 10, 11, 16 N=27 | N | 27 | 27 | 121.5 | Granular | MD
BR07-BH-05 | 9 | 9.45 | Y | SPT | Alluvium-St | 1, 4, 5 N=9 | N | 9 | 9 | 40.5 | Cohesive | St
BR07-BH-05 | 10.5 |  | Y | SPT | Alluvium-VSt | 8, 8, 8 N=16 | N | 16 | 16 | 72 | Cohesive | St
BR07-BH-05 | 12 |  | Y | SPT | Alluvium-VSt | 11, 14, 16 N=30 | N | 30 | 30 | 135 | Cohesive | VSt
BR07-BH-05 | 13.5 |  | Y | SPT | RS to XW-H | 18/40mm hb | Y |  | 50 | 225 | Cohesive | H
BR07-BH-05 | 15 |  | Y | SPT | RS to XW-VD | 10/40mm hb | Y |  | 50 | 225 | Granular | VD
BR08-BH-01 | 1 | 1.45 | Y | SPT | Alluvium-MD | 5, 11, 16 N=27 | N | 27 | 27 | 121.5 | Granular | MD
BR08-BH-01 | 2 | 2.45 | Y | SPT | Alluvium-D | 13, 19, 29 N=48 | N | 48 | 48 | 216 | Granular | D
BR08-BH-01 | 3 |  | Y | SPT | Alluvium-MD | 8, 15, 14 N=29 | N | 29 | 29 | 130.5 | Granular | MD
BR08-BH-01 | 4 |  | Y | SPT | RS to XW-H | 30/140mm | N |  | 50 | 225 | Cohesive | H
BR08-BH-01 | 5 | 5.26 | Y | SPT | RS to XW-H | 27, 30/110mm | N |  | 50 | 225 | Cohesive | H
BR10-BH-01 | 1 | 1.45 | Y | SPT | Fill-L | 2, 3, 3 N=6 | N | 6 | 6 | 27 | Granular | L
BR10-BH-01 | 2 | 2.45 | Y | SPT | Alluvium-VL | 1, 1, 1 N=2 | N | 2 | 2 | 9 | Granular | VL
BR10-BH-01 | 3 |  | Y | SPT | Alluvium-L | 2, 2, 3 N=5 | N | 5 | 5 | 22.5 | Granular | L
BR10-BH-01 | 4 | 4.45 | Y | SPT | Alluvium-L | 2, 3, 4 N=7 | N | 7 | 7 | 31.5 | Granular | MD
BR10-BH-01 | 5 | 5.45 | Y | SPT | Alluvium-L | 3, 4, 5 N=9 | N | 9 | 9 | 40.5 | Granular | MD
BR10-BH-01 | 6 |  | Y | SPT | Alluvium-St | 5, 5, 6 N=11 | N | 11 | 11 | 49.5 | Cohesive | S
BR10-BH-01 | 7.5 |  | Y | SPT | Alluvium-S | , 1, 2 N=3 | N | 3 | 3 | 13.5 | Cohesive | S
BR10-BH-01 | 9 | 9.45 | Y | SPT | Alluvium-VS | hw, hw, hw N<1 | N | <1 | 0 | 0 | Cohesive | VS
BR10-BH-01 | 10.5 |  | Y | SPT | Alluvium-MD | 7, 10, 11 N=21 | N | 21 | 21 | 94.5 | Granular | MD
BR10-BH-01 | 12 |  | Y | SPT | Alluvium-MD | 14, 10, 15 N=25 | N | 25 | 25 | 112.5 | Granular | MD
BR10-BH-01 | 13.5 |  | Y | SPT | Alluvium-MD | 3, 7, 5 N=12 | N | 12 | 12 | 54 | Granular | MD
BR10-BH-01 | 15 |  | Y | SPT | Alluvium-MD | 7, 8, 10 N=18 | N | 18 | 18 | 81 | Granular | MD
BR10-BH-01 | 16.5 |  | Y | SPT | Alluvium-MD | 9, 11, 12 N=23 | N | 23 | 23 | 103.5 | Granular | MD
BR10-BH-01 | 18 |  | Y | SPT | Alluvium-MD | 5, 6, 8 N=14 | N | 14 | 14 | 63 | Granular | MD
BR10-BH-01 | 19.5 |  | Y | SPT | Alluvium-MD | 9, 10, 10 N=20 | N | 20 | 20 | 90 | Granular | MD
BR10-BH-01 | 21 |  | Y | SPT | Alluvium-MD | 10, 12, 13 N=25 | N | 25 | 25 | 112.5 | Granular | MD
BR10-BH-02 | 1 | 1.45 | Y | SPT | Alluvium-St | 1, 4, 7 N=11 | N | 11 | 11 | 49.5 | Cohesive | St
BR10-BH-02 | 2 | 2.45 | Y | SPT | Alluvium-F | , 2, 3 N=5 | N | 5 | 5 | 22.5 | Cohesive | F
BR10-BH-02 | 3 |  | Y | SPT | RS to XW-H | , 7, 30/40mm hb | Y |  | 50 | 225 | Cohesive | H
BR10-BH-03 | 1 | 1.45 | Y | SPT | Alluvium-L | 3, 5, 4 N=9 | N | 9 | 9 | 40.5 | Granular | L
BR10-BH-03 | 2 | 2.45 | Y | SPT | Alluvium-S | 2, 1, 3 N=4 | N | 4 | 4 | 18 | Cohesive | S
BR10-BH-03 | 3 |  | Y | SPT | Alluvium-VSt | 5, 8, 12 N=20 | N | 20 | 20 | 90 | Cohesive | VSt
BR10-BH-03 | 4 |  | Y | SPT | RS to XW-VSt | 7, 12, 16 N=28 | N | 28 | 28 | 126 | Cohesive | VSt
BR10-BH-03 | 5 |  | Y | SPT | RS to XW-VD | 23, 30/90mm hb | Y |  | 50 | 225 | Granular | VD
BR10-BH-03 | 6 |  | Y | SPT | RS to XW-VD | 30/120mm hb | Y |  | 50 | 225 | Granular | VD
BR10-BH-04 | 1 | 1.45 | Y | SPT | Alluvium-VL | 1, 1, 1 N=2 | N | 2 | 2 | 9 | Granular | VL
BR10-BH-04 | 2 |  | Y | SPT | Alluvium-L | 1, 3, 3 N=6 | N | 6 | 6 | 27 | Granular | VL
BR10-BH-04 | 3 | 3.45 | Y | SPT | Alluvium-F | 2, 4, 3 N=7 | N | 7 | 7 | 31.5 | Cohesive | F
BR10-BH-04 | 4 |  | Y | SPT | Alluvium-L | 3, 4, 5 N=9 | N | 9 | 9 | 40.5 | Granular | L
BR10-BH-04 | 5 |  | Y | SPT | Alluvium-L | 4, 4, 5 N=9 | N | 9 | 9 | 40.5 | Granular | L
BR10-BH-04 | 6 |  | Y | SPT | Alluvium-St | 4, 5, 8 N=13 | N | 13 | 13 | 58.5 | Cohesive | St
BR10-BH-04 | 7.5 | 7.95 | Y | SPT | Alluvium-L | 4, 4, 5 N=9 | N | 9 | 9 | 40.5 | Granular | L
BR10-BH-04 | 9 |  | Y | SPT | Alluvium-MD | 7, 6, 8 N=14 | N | 14 | 14 | 63 | Granular | MD
BR10-BH-04 | 10.5 |  | Y | SPT | Alluvium-MD | 1, 6, 9 N=15 | N | 15 | 15 | 67.5 | Granular | MD
BR10-BH-04 | 12 |  | Y | SPT | Alluvium-MD | 7, 9, 11 N=20 | N | 20 | 20 | 90 | Granular | MD
BR10-BH-04 | 13.5 |  | Y | SPT | Alluvium-MD | 3, 5, 9 N=14 | N | 14 | 14 | 63 | Granular | MD
BR10-BH-04 | 15 |  | Y | SPT | Alluvium-MD | 7, 10, 13 N=23 | N | 23 | 23 | 103.5 | Granular | MD
BR10-BH-04 | 16.5 |  | Y | SPT | Alluvium-MD | 7, 8, 9 N=17 | N | 17 | 17 | 76.5 | Granular | MD
BR10-BH-04 | 18 |  | Y | SPT | Alluvium-MD | 7, 7, 10 N=17 | N | 17 | 17 | 76.5 | Granular | MD
BR10-BH-04 | 19.5 |  | Y | SPT | Alluvium-MD | 8, 8, 12 N=20 | N | 20 | 20 | 90 | Granular | MD
BR10-BH-04 | 21 |  | Y | SPT | Alluvium-MD | 5, 9, 14 N=23 | N | 23 | 23 | 103.5 | Granular | MD
BR10-BH-05 | 1 |  | Y | SPT | Alluvium-F | 3, 3, 3 N=6 | N | 6 | 6 | 27 | Cohesive | F
BR10-BH-05 | 2 | 2.45 | Y | SPT | Alluvium-VL | 2, 1, 2 N=3 | N | 3 | 3 | 13.5 | Granular | VL
BR10-BH-05 | 3 |  | Y | SPT | Alluvium-St | 3, 5, 7 N=12 | N | 12 | 12 | 54 | Cohesive | St
BR10-BH-05 | 4 |  | Y | SPT | Alluvium-St | 5, 6, 7 N=13 | N | 13 | 13 | 58.5 | Cohesive | St
BR10-BH-05 | 5 | 5.45 | Y | SPT | Alluvium-F | 4, 4, 4 N=8 | N | 8 | 8 | 36 | Cohesive | St
BR10-BH-05 | 6 |  | Y | SPT | RS to XW-D | 3, 21, 21 N=42 | N | 42 | 42 | 189 | Granular | D
BR10-BH-05 | 7.5 |  | Y | SPT | RS to XW-VD | 30/50mm hb | Y |  | 50 | 225 | Granular | D
BR11-BH-01 | 1.5 |  | Y | SPT | Alluvium-St | 3, 6, 8 N=14 | N | 14 | 14 | 63 | Cohesive | St
BR11-BH-01 | 2.5 | 2.95 | Y | SPT | Alluvium-St | 4, 5, 8 N=13 | N | 13 | 13 | 58.5 | Cohesive | St
BR11-BH-01 | 3.5 |  | Y | SPT | Alluvium-St | 4, 5, 7 N=12 | N | 12 | 12 | 54 | Cohesive | St
BR11-BH-01 | 4.5 | 4.95 | Y | SPT | Alluvium-St | 4, 5, 8 N=13 | N | 13 | 13 | 58.5 | Cohesive | St
BR11-BH-01 | 5.5 |  | Y | SPT | RS to XW-H | 7, 17, 30/140mm hb | Y |  | 50 | 225 | Cohesive | H
BR11-BH-01 | 7 |  | Y | SPT | RS to XW-H | 30/130mm hb | Y |  | 50 | 225 | Cohesive | H
BR11-BH-01 | 8.5 |  | Y | SPT | RS to XW-H | 30/50mm hb | Y |  | 50 | 225 | Cohesive | H
BR11-BH-02 | 1.5 |  | Y | SPT | Alluvium-St | 2, 4, 5 N=9 | N | 9 | 9 | 40.5 | Cohesive | St
BR11-BH-02 | 2.5 | 2.95 | Y | SPT | Alluvium-St | 2, 4, 5 N=9 | N | 9 | 9 | 40.5 | Cohesive | St
BR11-BH-02 | 3.5 |  | Y | SPT | Alluvium-St | 2, 4, 5 N=9 | N | 9 | 9 | 40.5 | Cohesive | St
BR11-BH-02 | 4.5 | 4.95 | Y | SPT | RS to XW-VSt | 3, 7, 9 N=16 | N | 16 | 16 | 72 | Cohesive | VSt
BR11-BH-02 | 5.5 |  | Y | SPT | RS to XW-VSt | 6, 13, 16 N=29 | N | 29 | 29 | 130.5 | Cohesive | VSt
BR11-BH-02 | 7 |  | Y | SPT | RS to XW-H | 30/90mm hb | Y |  | 50 | 225 | Cohesive | H
BR11-BH-04 | 1 | 1.45 | Y | SPT | Alluvium-F | 1, 2, 3 N=5 | N | 5 | 5 | 22.5 | Cohesive | F
BR11-BH-04 | 2 |  | Y | SPT | Alluvium-F | 2, 2, 4 N=6 | N | 6 | 6 | 27 | Cohesive | F
BR11-BH-04 | 3 | 3.45 | Y | SPT | Alluvium-St | 2, 4, 6 N=10 | N | 10 | 10 | 45 | Cohesive | F
BR11-BH-04 | 4 |  | Y | SPT | Alluvium-St | 3, 6, 8 N=14 | N | 14 | 14 | 63 | Cohesive | St
BR11-BH-04 | 5 |  | Y | SPT | RS to XW-VSt | 6, 10, 18 N=28 | N | 28 | 28 | 126 | Cohesive | VSt
BR11-BH-04 | 6 |  | Y | SPT | RS to XW-VD | 30/50mm | N |  | 50 | 225 | Granular | VD
BR11-BH-04 | 7 |  | Y | SPT | RS to XW-VD | 30/50mm | N |  | 50 | 225 | Granular | VD
BR11-BH-08 | 1 | 1.45 | Y | SPT | Alluvium-S | 1, 1, 3 N=4 | N | 4 | 4 | 18 | Cohesive | F
BR11-BH-08 | 2 |  | Y | SPT | Alluvium-F | 3, 3, 4 N=7 | N | 7 | 7 | 31.5 | Cohesive | F
BR11-BH-08 | 3 |  | Y | SPT | Alluvium-St | 1, 3, 6 N=9 | N | 9 | 9 | 40.5 | Cohesive | St
BR11-BH-08 | 4 | 4.45 | Y | SPT | Alluvium-St | 2, 5, 9 N=14 | N | 14 | 14 | 63 | Cohesive | St
BR14-BH-01 | 2 |  | Y | SPT | Fill-L | 3, 4, 3 N=7 | N | 7 | 7 | 31.5 | Granular | L
BR14-BH-01 | 3 |  | Y | SPT | Fill-VD | 3, 30/140mm | N |  | 50 | 225 | Granular | VD
BR14-BH-01 | 4 | 4.45 | Y | SPT | Alluvium-F | 2, 2, 4 N=6 | N | 6 | 6 | 27 | Cohesive | F
BR14-BH-01 | 5 | 5.45 | Y | SPT | Alluvium-VS | , hw, hw N<1 | N | <1 | 0 | 0 | Cohesive | VS
BR14-BH-01 | 6 | 6.5 | Y | Triaxial UU | Alluvium-VS |  |  |  | 8.5 | 8.5 | Cohesive | VS
BR14-BH-01 | 6 | 6.5 | Y | Triaxial UU | Alluvium-VS |  |  |  | 8.5 | 8.5 | Cohesive | VS
BR14-BH-01 | 6 | 6.5 | Y | Triaxial UU | Alluvium-VS |  |  |  | 8.5 | 8.5 | Cohesive | VS
BR14-BH-01 | 6.4 |  | Y | PP | Alluvium-VS |  |  |  | 8.5 | 4.25 | Cohesive | VS
BR14-BH-01 | 7.5 |  | Y | SPT | Alluvium-VS | , hw, hw N<1 | N | <1 | 0 | 0 | Cohesive | VS
BR14-BH-01 | 9.4 |  | Y | PP | Alluvium-VS |  |  |  | 8.5 | 4.25 | Cohesive | VS
BR14-BH-01 | 10.5 | 10.95 | Y | SPT | Alluvium-VS | , hw, hw N<1 | N | <1 | 0 | 0 | Cohesive | VS
BR14-BH-01 | 12 |  | Y | SPT | Alluvium-VS | , hw, hw N<1 | N | <1 | 0 | 0 | Cohesive | VS
BR14-BH-01 | 13.5 |  | Y | SPT | RS to XW-VD | 9, 24, 30 N=54 | N | 54 | 54 | 243 | Granular | VD
BR14-BH-02 | 1 | 1.45 | Y | SPT | Fill-MD | 14, 14, 13 N=27 | N | 27 | 27 | 121.5 | Granular | MD
BR14-BH-02 | 2 |  | Y | SPT | Fill-D | 10, 16, 19 N=35 | N | 35 | 35 | 157.5 | Granular | D
BR14-BH-02 | 4 |  | Y | SPT | Alluvium-F | 1, 5, 34/140mm | N |  | 5 | 22.5 | Cohesive | F
BR14-BH-02 | 5 | 5.45 | Y | SPT | Alluvium-VS | hw, hw, hw N<1 | N | <1 | 0 | 0 | Cohesive | VS
BR14-BH-02 | 5.5 | 5.9 | Y | Triaxial UU | Alluvium-VS |  |  |  | 4 | 4 | Cohesive | VS
BR14-BH-02 | 5.5 | 5.9 | Y | Triaxial UU | Alluvium-VS |  |  |  | 4 | 4 | Cohesive | VS
BR14-BH-02 | 5.5 | 5.9 | Y | Triaxial UU | Alluvium-VS |  |  |  | 4 | 4 | Cohesive | VS
BR14-BH-02 | 5.9 |  | Y | PP | Alluvium-VS |  |  |  | 12.5 | 6.25 | Cohesive | VS
BR14-BH-02 | 6 |  | Y | SPT | Alluvium-VS | rw, rw, rw N<1 | N | <1 | 0 | 0 | Cohesive | VS
BR14-BH-02 | 7.5 |  | Y | SPT | Alluvium-VS | rw, rw, rw N<1 | N | <1 | 0 | 0 | Cohesive | VS
BR14-BH-02 | 8.4 |  | Y | PP | Alluvium-VS |  |  |  | 15 | 7.5 | Cohesive | VS
BR14-BH-02 | 8.4 |  | Y | PP | Alluvium-VS |  |  |  | 20 | 10 | Cohesive | VS
BR14-BH-02 | 8.5 | 8.95 | Y | SPT | Alluvium-VS | hw, hw, hw N<1 | N | <1 | 0 | 0 | Cohesive | VS
BR15-BH-01 | 1.4 |  | Y | PP | Alluvium-VS |  |  |  | 20 | 10 | Cohesive | VS
BR15-BH-01 | 2.4 |  | Y | PP | Alluvium-VS |  |  |  | 12.5 | 6.25 | Cohesive | VS
BR15-BH-01 | 2.5 |  | Y | SPT | Alluvium-VS | hw, hw, hw N<1 | N | <1 | 0 | 0 | Cohesive | VS
BR15-BH-01 | 3 | 3.3 | Y | Triaxial UU | Alluvium-VS |  |  |  | 6 | 6 | Cohesive | VS
BR15-BH-01 | 3.3 |  | Y | PP | Alluvium-VS |  |  |  | 5 | 2.5 | Cohesive | VS
BR15-BH-01 | 4 |  | Y | SPT | Alluvium-VS | rw, rw, rw N<1 | N | <1 | 0 | 0 | Cohesive | VS
BR15-BH-01 | 5 |  | Y | SPT | Alluvium-VS | rw, rw, rw N<1 | N | <1 | 0 | 0 | Cohesive | VS
BR15-BH-01 | 6.3 |  | Y | PP | Alluvium-VS |  |  |  | 5 | 2.5 | Cohesive | VS
BR15-BH-01 | 7.5 |  | Y | SPT | Alluvium-VS | rw, rw, rw N<1 | N | <1 | 0 | 0 | Cohesive | VS
BR15-BH-01 | 9 |  | Y | SPT | Alluvium-VS | rw, rw, rw N<1 | N | <1 | 0 | 0 | Cohesive | VS
BR15-BH-01 | 10.5 |  | Y | SPT | Alluvium-MD | , 13, 15 N=28 | N | 28 | 28 | 126 | Granular | MD
BR15-BH-02 | 1 | 1.45 | Y | SPT | Alluvium-S | 1, 1, 2 N=3 | N | 3 | 3 | 13.5 | Cohesive | VS
BR15-BH-02 | 2 | 2.45 | Y | SPT | Alluvium-VS | hw, hw, hw N<1 | N | <1 | 0 | 0 | Cohesive | VS
BR15-BH-02 | 3 | 3.4 | Y | Triaxial UU | Alluvium-VS |  |  |  | 6 | 6 | Cohesive | VS
BR15-BH-02 | 3 | 3.4 | Y | Triaxial UU | Alluvium-VS |  |  |  | 6 | 6 | Cohesive | VS
BR15-BH-02 | 3 | 3.4 | Y | Triaxial UU | Alluvium-VS |  |  |  | 6 | 6 | Cohesive | VS
BR15-BH-02 | 5.2 |  | Y | PP | Alluvium-VS |  |  |  | 5 | 2.5 | Cohesive | VS
BR15-BH-02 | 6 | 6.45 | Y | SPT | Alluvium-VS | hw, hw, hw N<1 | N | <1 | 0 | 0 | Cohesive | VS
BR15-BH-02 | 9 |  | Y | SPT | RS to XW-St | 3, 7, 6 N=13 | N | 13 | 13 | 58.5 | Cohesive | St
BR15-BH-02 | 10.5 |  | Y | SPT | RS to XW-H | 11, 17, 21 N=38 | N | 38 | 38 | 171 | Cohesive | H
BR17-BH-01 | 1 | 1.45 | Y | SPT | Alluvium-F | 3, 3, 4 N=7 | N | 7 | 7 | 31.5 | Cohesive | F
BR17-BH-01 | 2 |  | Y | SPT | Alluvium-H | 6, 7, 30/140mm hb | Y |  | 50 | 225 | Cohesive | F
BR17-BH-02 | 1.5 | 1.95 | Y | SPT | Alluvium-St | 4, 6, 6 N=12 | N | 12 | 12 | 54 | Cohesive | St
BR17-BH-02 | 2.5 | 2.95 | Y | SPT | RS to XW-H | 8, 13, 18 N=31 | N | 31 | 31 | 139.5 | Cohesive | H
BR17-BH-02 | 3.5 |  | Y | SPT | RS to XW-H | 22, 30/60mm hb | Y |  | 50 | 225 | Cohesive | H
BR17-BH-02 | 5 |  | Y | SPT | RS to XW-H | 30/100mm hb | Y |  | 50 | 225 | Cohesive | H
BR17-BH-03 | 2 | 2.45 | Y | SPT | Alluvium-VSt | 5, 11, 13 N=24 | N | 24 | 24 | 108 | Cohesive | VSt
BR17-BH-03 | 3 | 3.45 | Y | SPT | Alluvium-VSt | 4, 7, 9 N=16 | N | 16 | 16 | 72 | Cohesive | VSt
BR17-BH-03 | 4 | 4.45 | Y | SPT | RS to XW-H | 7, 15, 28 N=43 | N | 43 | 43 | 193.5 | Cohesive | H
BR17-BH-03 | 5 |  | Y | SPT | RS to XW-H | 30/80mm hb | Y |  | 50 | 225 | Cohesive | H
BR18-BH-01 | 1.5 | 1.95 | Y | SPT | Alluvium-H | 14, 25, 20 N=45 | N | 45 | 45 | 202.5 | Cohesive | H
BR18-BH-01 | 2.5 | 2.95 | Y | SPT | Alluvium-H | 7, 13, 18 N=31 | N | 31 | 31 | 139.5 | Cohesive | H
BR18-BH-01 | 3.5 |  | Y | SPT | Alluvium-VSt | 10, 12, 11 N=23 | N | 23 | 23 | 103.5 | Cohesive | VSt
BR18-BH-01 | 4.5 | 4.95 | Y | SPT | Alluvium-VSt | 6, 8, 12 N=20 | N | 20 | 20 | 90 | Cohesive | VSt
BR18-BH-01 | 5.5 |  | Y | SPT | Alluvium-VSt | 6, 10, 15 N=25 | N | 25 | 25 | 112.5 | Cohesive | VSt
BR18-BH-01 | 6.5 |  | Y | SPT | RS to XW-H | 9, 17, 25 N=42 | N | 42 | 42 | 189 | Cohesive | H
BR18-BH-01 | 7.5 |  | Y | SPT | RS to XW-H | 30/80mm | N |  | 50 | 225 | Cohesive | H
BR18-BH-02 | 2 | 2.1 | Y | SPT | RS to XW-VD | 30/100mm | N |  | 50 | 225 | Granular | VD
BR18-BH-02 | 3 |  | Y | SPT | RS to XW-VD | 30/130mm | N |  | 50 | 225 | Granular | VD
BR18-BH-02 | 4 | 4.45 | Y | SPT | RS to XW-D | 11, 21, 22 N=43 | N | 43 | 43 | 193.5 | Granular | VD
BR18-BH-03 | 1.7 |  | Y | SPT | RS to XW-H | 30/100mm hb | Y |  | 50 | 225 | Cohesive | H
BR19-BH-01 | 1 | 1.41 | Y | SPT | Fill-VD | 12, 22, 30/110mm hb | Y |  | 50 | 225 | Granular | MD
BR19-BH-01 | 2 | 2.24 | Y | SPT | RS to XW-VD | 23, 30/90mm hb | Y |  | 50 | 225 | Granular | VD
BR19-BH-02 | 1 | 1.45 | Y | SPT | RS to XW-St | 5, 7, 7 N=14 | N | 14 | 14 | 63 | Cohesive | St
BR19-BH-02 | 2 |  | Y | SPT | RS to XW-H | 4, 12, 30/60mm | N |  | 50 | 225 | Cohesive | H
BR19-BH-02 | 3 |  | Y | SPT | RS to XW-H | 12, 12, 29 N=41 | N | 41 | 41 | 184.5 | Cohesive | H
BR19-BH-02 | 4 |  | Y | SPT | RS to XW-H | 24, 26, 24 N=50 | N | 50 | 50 | 225 | Cohesive | H
BR19-BH-02 | 5 |  | Y | SPT | RS to XW-H | 9, 15, 22 N=37 | N | 37 | 37 | 166.5 | Cohesive | H
BR19-BH-02 | 6 |  | Y | SPT | RS to XW-H | 10, 18, 30 N=48 | N | 48 | 48 | 216 | Cohesive | H
BR19-BH-02 | 7.5 | 7.95 | Y | SPT | RS to XW-H | 13, 16, 18 N=34 | N | 34 | 34 | 153 | Cohesive | H
BR20-BH-01 | 1 | 1.45 | Y | SPT | Fill-VSt | 5, 8, 10 N=18 | N | 18 | 18 | 81 | Cohesive | VSt
CUL-AH-1 | 2.5 |  | Y | SPT |  |  |  |  | 16
CUL-AH-1 | 4 |  | Y | SPT |  |  |  |  | 37
CUL-AH-1 | 5.5 |  | Y | SPT |  |  |  |  | 39
CUL-AH-2 | 2.5 | 2.95 | Y | SPT |  |  |  |  | 12
CUL-AH-2 | 4 |  | Y | SPT |  |  |  |  | 13
CUL-AH-2 | 5.5 |  | Y | SPT |  |  |  |  | 9
CUT-BH-1 | 1 |  | Y | SPT |  |  |  |  | 50
CUT-BH-1 | 2.5 | 2.93 | Y | SPT |  |  |  |  | 50
CUT-BH-1 | 4 |  | Y | SPT |  |  |  |  | 50
CUT-BH-1 | 5.5 | 5.74 | Y | SPT |  |  |  |  | 50
CUT-BH-1 | 7 |  | Y | SPT |  |  |  |  | 50
CUT-BH-1 | 8.5 |  | Y | SPT |  |  |  |  | 47
CUT-BH-1 | 10 |  | Y | SPT |  |  |  |  | 50
CUT-BH-2 | 1 | 1.45 | Y | SPT |  |  |  |  | 26
CUT-BH-2 | 2.5 |  | Y | SPT |  |  |  |  | 24
CUT-BH-2 | 4 | 4.09 | Y | SPT |  |  |  |  | 50
CUT-BH-2 | 5.5 |  | Y | SPT |  |  |  |  | 50
CUT-BH-2 | 7 |  | Y | SPT |  |  |  |  | 50
CUT-BH-2 | 8.5 |  | Y | SPT |  |  |  |  | 50
CUT-BH-4 | 1 |  | Y | SPT |  |  |  |  | 50
CUT-BH-4 | 2.5 | 2.74 | Y | SPT |  |  |  |  | 50
CUT-BH-4 | 4 | 4.27 | Y | SPT |  |  |  |  | 50
CUT-BH-4 | 5.5 |  | Y | SPT |  |  |  |  | 42
CUT-BH-4 | 7 |  | Y | SPT |  |  |  |  | 43
CUT-BH-4 | 8.5 |  | Y | SPT |  |  |  |  | 50
CUT-BH-4 | 10 |  | Y | SPT |  |  |  |  | 50
GMM-BH01A(1) | 1 |  | Y | SPT | RS to XW-VSt | 8, 10, 12 N=22 | N | 22 | 22 | 99 | Cohesive | VSt
GMM-BH01A(1) | 2 |  | Y | SPT | RS to XW-H | 10, 16, 25 N=41 | N | 41 | 41 | 184.5 | Cohesive | H
GMM-BH01A(1) | 3 |  | Y | SPT | RS to XW-H | 10, 15, 21 N=36 | N | 36 | 36 | 162 | Cohesive | H
GMM-BH01A(1) | 4 |  | Y | SPT | RS to XW-H | 10, 15, 17 N=32 | N | 32 | 32 | 144 | Cohesive | H
GMM-BH01A(1) | 5 |  | Y | SPT | RS to XW-H | 26, 27, 30/120mm | N |  | 50 | 225 | Cohesive | H
GMM-BH01A(1) | 6 |  | Y | SPT | RS to XW-H | 30/120mm | N |  | 50 | 225 | Cohesive | H
GMM-BH01A(1) | 7.5 |  | Y | SPT | RS to XW-H | 30/145mm | N |  | 50 | 225 | Cohesive | H
GMM-BH02A(1) | 1 |  | Y | SPT | RS to XW-VSt | 9, 10, 19 N=29 | N | 29 | 29 | 130.5 | Cohesive | VSt
GMM-BH02A(1) | 2 |  | Y | SPT | RS to XW-H | 8, 13, 18 N=31 | N | 31 | 31 | 139.5 | Cohesive | H
GMM-BH02A(1) | 3 |  | Y | SPT | RS to XW-H | 7, 15, 19 N=34 | N | 34 | 34 | 153 | Cohesive | H
GMM-BH02A(1) | 4 |  | Y | SPT | RS to XW-H | 13, 16, 19 N=35 | N | 35 | 35 | 157.5 | Cohesive | H
GMM-BH02A(1) | 5 |  | Y | SPT | RS to XW-H | 15, 21, 30/130mm | N |  | 50 | 225 | Cohesive | H
GMM-BH02A(1) | 6 |  | Y | SPT | RS to XW-H | 12, 24, 41 N=65 | N | 65 | 65 | 292.5 | Cohesive | H
GMM-BH02A(1) | 7.5 |  | Y | SPT | RS to XW-H | 30/90mm hb | Y |  | 50 | 225 | Cohesive | H
GMM-BH02A(1) | 9 |  | Y | SPT | RS to XW-H | 30/140mm hb | Y |  | 50 | 225 | Cohesive | H
GMM-BH03A | 1 |  | Y | SPT | RS to XW-H | 15, 26, 30/130mm | N |  | 50 | 225 | Cohesive | H
GMM-BH03A | 2 |  | Y | SPT | RS to XW-H | 30/130mm | N |  | 50 | 225 | Cohesive | H
GMM-BH03A | 3 |  | Y | SPT | RS to XW-H | 28, 30/50mm | N |  | 50 | 225 | Cohesive | H
GMM-BH04A | 1 |  | Y | SPT | RS to XW-VD | 10, 30/100mm hb | Y |  | 50 | 225 | Granular | VD
GMM-BH16 | 1 | 1.45 | Y | SPT | RS to XW-VSt | 3, 9, 9 N=18 | N | 18 | 18 | 81 | Cohesive | VSt
GMM-BH16 | 2 | 2.45 | Y | SPT | RS to XW-VSt | 4, 8, 11 N=19 | N | 19 | 19 | 85.5 | Cohesive | VSt
GMM-BH16 | 3 |  | Y | SPT | RS to XW-H | 5, 18, 25 N=43 | N | 43 | 43 | 193.5 | Cohesive | VSt
GMM-BH16 | 4 |  | Y | SPT | RS to XW-H | 32/140mm | N |  | 50 | 225 | Cohesive | H
GMM-BH16 | 5 | 5.45 | Y | SPT | RS to XW-H | 6, 21, 27 N=48 | N | 48 | 48 | 216 | Cohesive | H
GMM-BH16 | 6 | 6.45 | Y | SPT | RS to XW-H | 18, 23, 24 N=47 | N | 47 | 47 | 211.5 | Cohesive | H
GMM-BH16 | 7.5 |  | Y | SPT | RS to XW-H | 6, 15, 30 N=45 | N | 45 | 45 | 202.5 | Cohesive | H
GMM-BH16 | 9 |  | Y | SPT | RS to XW-H | 30/50mm hb | Y |  | 50 | 225 | Cohesive | H
GMM-BH16 | 10.5 |  | Y | SPT | RS to XW-H | 21, 32, 30/100mm | N |  | 50 | 225 | Cohesive | H
GMM-BH17 | 1 | 1.45 | Y | SPT | RS to XW-VSt | 7, 9, 13 N=22 | N | 22 | 22 | 99 | Cohesive | VSt
GMM-BH17 | 2 | 2.45 | Y | SPT | RS to XW-H | 9, 15, 21 N=36 | N | 36 | 36 | 162 | Cohesive | H
GMM-BH17 | 3 | 3.45 | Y | SPT | RS to XW-H | 10, 22, 30 N=52 | N | 52 | 52 | 234 | Cohesive | H
GMM-BH17 | 4 | 4.45 | Y | SPT | RS to XW-H | 10, 17, 31 N=48 | N | 48 | 48 | 216 | Cohesive | H
GMM-BH17 | 5 |  | Y | SPT | RS to XW-H | 8, 17, 30 N=47 | N | 47 | 47 | 211.5 | Cohesive | H
GMM-BH17 | 6 |  | Y | SPT | RS to XW-H | 10, 21, 36/120mm | N |  | 50 | 225 | Cohesive | H
GMM-BH17 | 7.5 |  | Y | SPT | RS to XW-H | 12, 23, 30 N=53 | N | 53 | 53 | 238.5 | Cohesive | H
GMM-BH17 | 9 |  | Y | SPT | RS to XW-H | 30/50mm | N |  | 50 | 225 | Cohesive | H
KR-BH-01 | 1 | 1.45 | Y | SPT | RS to XW-VSt | 6, 8, 12 N=20 | N | 20 | 20 | 90 | Cohesive | VSt
KR-BH-01 | 2 |  | Y | SPT | RS to XW-D | 17, 22, 23 N=45 | N | 45 | 45 | 202.5 | Granular | D
KR-BH-01 | 3 | 3.45 | Y | SPT | RS to XW-VD | 12, 24, 29 N=53 | N | 53 | 53 | 238.5 | Granular | VD
KR-BH-01 | 4 |  | Y | SPT | RS to XW-VD | 16, 27, 30/90mm hb | Y |  | 50 | 225 | Granular | VD
KR-BH-01 | 5 |  | Y | SPT | RS to XW-VD | 16, 30/40mm hb | Y |  | 50 | 225 | Granular | D
KR-BH-01 | 6 |  | Y | SPT | RS to XW-D | 14, 20, 23 N=43 | N | 43 | 43 | 193.5 | Granular | D
KR-BH-01 | 7.5 |  | Y | SPT | RS to XW-VD | 29, 30/90mm hb | Y |  | 50 | 225 | Granular | D
KR-BH-02 | 1 | 1.45 | Y | SPT | RS to XW-VSt | 3, 7, 11 N=18 | N | 18 | 18 | 81 | Cohesive | VSt
KR-BH-02 | 2 | 2.45 | Y | SPT | RS to XW-VD | 16, 23, 30 hb | Y | 53 | 50 | 225 | Granular | VD
KR-BH-03 | 1 |  | Y | SPT | Fill-St | 3, 4, 6 N=10 | N | 10 | 10 | 45 | Cohesive | St
KR-BH-03 | 2 |  | Y | SPT | Alluvium-F | 2, 3, 4 N=7 | N | 7 | 7 | 31.5 | Cohesive | F
KR-BH-03 | 3 | 3.45 | Y | SPT | Alluvium-F | 2, 2, 3 N=5 | N | 5 | 5 | 22.5 | Cohesive | F
KR-BH-03 | 3.5 | 4 | Y | Triaxial UU | Alluvium-St |  |  |  | 86 | 86 | Cohesive | St
KR-BH-03 | 3.5 | 4 | Y | Triaxial UU | Alluvium-St |  |  |  | 86 | 86 | Cohesive | St
KR-BH-03 | 3.5 | 4 | Y | Triaxial UU | Alluvium-St |  |  |  | 86 | 86 | Cohesive | St
KR-BH-03 | 3.5 | 4 | Y | Triaxial UU | Alluvium-St |  |  |  | 86 | 86 | Cohesive | St
KR-BH-03 | 3.5 | 4 | Y | Triaxial UU | Alluvium-St |  |  |  | 86 | 86 | Cohesive | St
KR-BH-03 | 3.5 | 4 | Y | Triaxial UU | Alluvium-St |  |  |  | 86 | 86 | Cohesive | St
KR-BH-03 | 4 | 4.45 | Y | SPT | Alluvium-St | 3, 5, 6 N=11 | N | 11 | 11 | 49.5 | Cohesive | St
KR-BH-03 | 5 |  | Y | SPT | Alluvium-VSt | 10, 13, 17 N=30 | N | 30 | 30 | 135 | Cohesive | VSt
KR-BH-03 | 6 |  | Y | SPT | Alluvium-MD | 11, 13., 16 N=29 | N | 29 | 29 | 130.5 | Granular | MD
KR-BH-03 | 7 |  | Y | SPT | RS to XW-D | 13, 20, 22 N=42 | N | 42 | 42 | 189 | Granular | D
KR-BH-03 | 8.5 |  | Y | SPT | RS to XW-D | 13, 20, 24 N=44 | N | 44 | 44 | 198 | Granular | D
KR-BH-03 | 10 |  | Y | SPT | RS to XW-H | 20, 30/110mm hb | Y |  | 50 | 225 | Cohesive | H
KR-BH-03 | 11.5 |  | Y | SPT | RS to XW-H | 30/145mm hb | Y |  | 50 | 225 | Cohesive | H
RSS-AH-1 | 1 | 1.45 | Y | SPT |  |  |  |  | 45
RSS-AH-1 | 2.5 | 2.76 | Y | SPT |  |  |  |  | 50
RSS-AH-1 | 4 |  | Y | SPT |  |  |  |  | 50
RSS-AH-1 | 5.5 |  | Y | SPT |  |  |  |  | 50
RSS-AH-1 | 7 |  | Y | SPT |  |  |  |  | 50
RSS-AH-3 | 1 | 1.45 | Y | SPT |  |  |  |  | 11
RSS-AH-3 | 2.5 |  | Y | SPT |  |  |  |  | 15
RSS-AH-3 | 4 | 4.45 | Y | SPT |  |  |  |  | 13
RSS-AH-3 | 5.5 |  | Y | SPT |  |  |  |  | 50
RSS-AH-3 | 7 |  | Y | SPT |  |  |  |  | 50
RSS-AH-3 | 8.5 |  | Y | SPT |  |  |  |  | 50
RSS-AH-4 | 2.5 |  | Y | SPT |  |  |  |  | 16
RSS-AH-4 | 3 |  | Y | SPT |  |  |  |  | 50
S-AH-1 | 1 |  | Y | SPT |  |  |  |  | 8
S-AH-1 | 2.5 | 2.95 | Y | SPT |  |  |  |  | 47
S-AH-1 | 4 |  | Y | SPT |  |  |  |  | 50
S-AH-1 | 5.5 |  | Y | SPT |  |  |  |  | 50
S-AH-3 | 2.5 |  | Y | SPT |  |  |  |  | 12
S-AH-3 | 4 |  | Y | SPT |  |  |  |  | 12
S-AH-3 | 5.5 | 5.95 | Y | SPT |  |  |  |  | 10
S-AH-3 | 7 |  | Y | SPT |  |  |  |  | 16
S-AH-3 | 8.5 |  | Y | SPT |  |  |  |  | 12
S-AH-4 | 1 | 1.45 | Y | SPT |  |  |  |  | 6
S-AH-4 | 2.5 |  | Y | SPT |  |  |  |  | 13
S-AH-4 | 4 | 4.45 | Y | SPT |  |  |  |  | 13
S-AH-4 | 5.5 |  | Y | SPT |  |  |  |  | 12
S-AH-4 | 7 |  | Y | SPT |  |  |  |  | 15
S-AH-4 | 8.5 |  | Y | SPT |  |  |  |  | 18
S-AH-5 | 1 | 1.45 | Y | SPT |  |  |  |  | 15
S-AH-5 | 2.5 |  | Y | SPT |  |  |  |  | 50
S-AH-5 | 4 |  | Y | SPT |  |  |  |  | 50
S-AH-6 | 1 |  | Y | SPT |  |  |  |  | 20
S-AH-6 | 2.5 |  | Y | SPT |  |  |  |  | 6
S-AH-6 | 4 | 4.22 | Y | SPT |  |  |  |  | 50
S-AH-6 | 5.5 |  | Y | SPT |  |  |  |  | 50
S-AH-6 | 7 |  | Y | SPT |  |  |  |  | 50
S-AH-6 | 8.5 |  | Y | SPT |  |  |  |  | 50
SR-BH-01 | 1 | 1.45 | Y | SPT | Alluvium-St | 2, 4, 5 N=9 | N | 9 | 9 | 40.5 | Cohesive | St
SR-BH-01 | 2 |  | Y | SPT | Alluvium-St | 3, 4, 6 N=10 | N | 10 | 10 | 45 | Cohesive | St
SR-BH-01 | 3 |  | Y | SPT | Alluvium-St | 2, 4, 10 N=14 | N | 14 | 14 | 63 | Cohesive | St
SR-BH-01 | 4 | 4.45 | Y | SPT | Alluvium-St | 4, 5, 8 N=13 | N | 13 | 13 | 58.5 | Cohesive | St
SR-BH-01 | 5 |  | Y | SPT | RS to XW-VD | 30/30mm hb | Y |  | 50 | 225 | Granular | VD
SR-BH-02 | 1 | 1.45 | Y | SPT | Alluvium-S | 1, 2, 2 N=4 | N | 4 | 4 | 18 | Cohesive | F
SR-BH-02 | 2 |  | Y | SPT | Alluvium-F | 2, 3, 5 N=8 | N | 8 | 8 | 36 | Cohesive | F
SR-BH-02 | 3 | 3.45 | Y | SPT | Alluvium-VSt | 5, 6, 10 N=16 | N | 16 | 16 | 72 | Cohesive | VSt
SR-BH-02 | 4 |  | Y | SPT | RS to XW-VD | 30/90 mm hb | Y |  | 50 | 225 | Granular | VD
SR-BH-04 | 2 | 2.45 | Y | SPT | Alluvium-VSt | 4, 8, 12 N=20 | N | 20 | 20 | 90 | Cohesive | VSt
SR-BH-04 | 3 |  | Y | SPT | Alluvium-VSt | 3, 6, 10 N=16 | N | 16 | 16 | 72 | Cohesive | VSt
SR-BH-04 | 4 |  | Y | SPT | Alluvium-St | 3, 4, 7 N=11 | N | 11 | 11 | 49.5 | Cohesive | St
SR-BH-04 | 5 | 5.45 | Y | SPT | Alluvium-St | 3, 4, 7 N=11 | N | 11 | 11 | 49.5 | Cohesive | St
SR-BH-04 | 6.5 |  | Y | SPT | RS to XW-VSt | 4, 7, 11 N=18 | N | 18 | 18 | 81 | Cohesive | VSt
SR-BH-04 | 8 |  | Y | SPT | RS to XW-H | 12, 26, 30/110mm hb | Y |  | 50 | 225 | Cohesive | H
SR-BH-04 | 9.5 |  | Y | SPT | RS to XW-H | 30/60mm hb | Y |  | 50 | 225 | Cohesive | H
SR-OL-01 | 1 |  | Y | SPT | Alluvium-St | 3, 5, 7 N=12 | N | 12 | 12 | 54 | Cohesive | St
SR-OL-01 | 2 | 2.45 | Y | SPT | Alluvium-St | 4, 6, 8 N=14 | N | 14 | 14 | 63 | Cohesive | St
SR-OL-01 | 3 |  | Y | SPT | Alluvium-St | 5, 6, 7 N=13 | N | 13 | 13 | 58.5 | Cohesive | St
SR-OL-01 | 4 | 4.45 | Y | SPT | Alluvium-St | 5, 5, 6 N=11 | N | 11 | 11 | 49.5 | Cohesive | St
SR-OL-01 | 5 |  | Y | SPT | Alluvium-St | 4, 6, 8 N=14 | N | 14 | 14 | 63 | Cohesive | St
SR-OL-01 | 6 |  | Y | SPT | RS to XW-VSt | 6, 9, 11 N=20 | N | 20 | 20 | 90 | Cohesive | H
SR-OL-01 | 7.5 |  | Y | SPT | RS to XW-H | 16, 30/140mm hb | Y |  | 50 | 225 | Cohesive | H
SR-OL-01 | 9 |  | Y | SPT | RS to XW-H | 30/70mm hb | Y |  | 50 | 225 | Cohesive | H
SR-OL-02 | 1.5 | 1.95 | Y | SPT | Alluvium-St | 4, 3, 6 N=9 | N | 9 | 9 | 40.5 | Cohesive | St
SR-OL-02 | 2.5 |  | Y | SPT | Alluvium-St | 3, 6, 8 N=14 | N | 14 | 14 | 63 | Cohesive | St
SR-OL-02 | 3.5 |  | Y | SPT | Alluvium-St | 3, 5, 6 N=11 | N | 11 | 11 | 49.5 | Cohesive | St
SR-OL-02 | 4.5 | 4.85 | Y | SPT | Alluvium-St | 3, 4, 6 N=10 | N | 10 | 10 | 45 | Cohesive | St
SR-OL-02 | 5.5 |  | Y | SPT | Alluvium-VSt | 4, 6, 11 N=17 | N | 17 | 17 | 76.5 | Cohesive | VSt
SR-OL-02 | 6.5 |  | Y | SPT | RS to XW-H | 6, 13, 20 N=33 | N | 33 | 33 | 148.5 | Cohesive | H
SR-OL-02 | 8 |  | Y | SPT | RS to XW-H | 30/60mm | N |  | 50 | 225 | Cohesive | H
SR-OL-02 | 9.5 |  | Y | SPT | RS to XW-H | 30/130mm | N |  | 50 | 225 | Cohesive | H
SR-OL-02 | 11 |  | Y | SPT | RS to XW-H | 5/0mm hb | Y |  | 50 | 225 | Cohesive | H
SR-OL-04 | 2 | 2.45 | Y | SPT | Alluvium-St | 2, 4, 6 N=10 | N | 10 | 10 | 45 | Cohesive | St
SR-OL-04 | 3 | 3.45 | Y | SPT | Alluvium-St | 5, 6, 8 N=14 | N | 14 | 14 | 63 | Cohesive | St
SR-OL-04 | 4 |  | Y | SPT | Alluvium-F | 1, 2, 4 N=6 | N | 6 | 6 | 27 | Cohesive | F
SR-OL-04 | 5 |  | Y | SPT | Alluvium-St | 3, 5, 9 N=14 | N | 14 | 14 | 63 | Cohesive | St
SR-OL-04 | 6 |  | Y | SPT | RS to XW-H | 10, 25, 30/120mm | N |  | 50 | 225 | Cohesive | H
SR-OL-04 | 7 |  | Y | SPT | RS to XW-H | 30/20mm hb | Y |  | 50 | 225 | Cohesive | H
SR-OL-05 | 1 | 1.45 | Y | SPT | Alluvium-F | hw, 2, 3 N=5 | N | 5 | 5 | 22.5 | Cohesive | F
SR-OL-05 | 2 | 2.45 | Y | SPT | Alluvium-St | 3, 5, 7 N=12 | N | 12 | 12 | 54 | Cohesive | St
SR-OL-05 | 3 | 3.45 | Y | SPT | Alluvium-St | 2, 5, 6 N=11 | N | 11 | 11 | 49.5 | Cohesive | St
SR-OL-05 | 4 |  | Y | SPT | Alluvium-VSt | 3, 8, 10 N=18 | N | 18 | 18 | 81 | Cohesive | VSt
SR-OL-05 | 5 |  | Y | SPT | Alluvium-VSt | 4, 8, 16 N=24 | N | 24 | 24 | 108 | Cohesive | VSt
SR-OL-05 | 6 |  | Y | SPT | RS to XW-H | 30, 10/30mm hb | Y |  | 50 | 225 | Cohesive | VSt
SR-OL-05 | 7.5 |  | Y | SPT | RS to XW-H | 30/80mm hb | Y |  | 50 | 225 | Cohesive | VSt
TP-22 | 1.5 |  | Y | PP | Alluvium-St |  |  |  | 125 | 62.5 | Cohesive | St
TP-22 | 2.8 |  | Y | PP | RS to XW-St |  |  |  | 65 | 32.5 | Cohesive | St
TP-32 | 0.8 |  | Y | PP | Alluvium-St |  |  |  | 155 | 77.5 | Cohesive | St
TP-32 | 2.2 |  | Y | PP | Alluvium-St |  |  |  | 60 | 30 | Cohesive | St
TP-39 | 1.1 |  | Y | PP | Alluvium-St |  |  |  | 125 | 62.5 | Cohesive | St
TP-39 | 2 |  | Y | PP | Alluvium-St |  |  |  | 125 | 62.5 | Cohesive | St
TP-39 | 2.9 |  | Y | PP | Alluvium-St |  |  |  | 162.5 | 81.25 | Cohesive | St
TP-47 | 0.6 |  | Y | PP | RS to XW-St |  |  |  | 205 | 102.5 | Cohesive | St
TP-49 | 0.7 |  | Y | PP | FILL-St |  |  |  | 155 | 77.5 | Cohesive | St
TP-58 | 1.3 |  | Y | PP | Alluvium-St |  |  |  | 70 | 35 | Cohesive | St
TP-58 | 1.5 |  | Y | PP | Alluvium-St |  |  |  | 115 | 57.5 | Cohesive | St
TP-71 | 2.6 |  | Y | PP | RS to XW-St |  |  |  | 75 | 37.5 | Cohesive | St
TP-71 | 2.9 |  | Y | PP | RS to XW-St |  |  |  | 55 | 27.5 | Cohesive | St
TP-73 | 0.7 |  | Y | PP | Alluvium-F |  |  |  | 130 | 65 | Cohesive | F
TP-73 | 1.4 |  | Y | PP | Alluvium-St |  |  |  | 110 | 55 | Cohesive | St
ARU-K-BH01 | 1.45 |  | Y | SPT |  |  |  |  | 16 |  | Cohesive
ARU-K-BH01 | 2.45 |  | Y | SPT |  |  | Y |  | 50 |  | Cohesive
ARU-K-BH01 | 3.34 |  | Y | SPT |  |  | Y |  | 50 |  | Granular
ARU-K-BH01 | 4.2 |  | Y | SPT |  |  |  |  | 36 |  | Granular
ARU-K-BH01 | 5.5 |  | Y | SPT |  |  |  |  | 48 |  | Granular
ARU-K-BH01 | 7 |  | Y | SPT |  |  |  |  | 2 |  | Granular
ARU-K-BH01 | 8.5 |  | Y | SPT |  |  | Y |  | 50 |  | Granular
ARU-K-BH01 | 10 |  | Y | SPT |  |  | Y |  | 50 |  | Granular
ARU-K-BH01 | 19.7 |  | Y | SPT |  |  | Y |  | 50 |  | Granular
ARU-K-BH02 | 1 |  | Y | SPT |  |  |  |  | 14 |  | Granular
ARU-K-BH02 | 2 |  | Y | SPT |  |  |  |  | 33 |  | Granular
ARU-K-BH02 | 3.5 |  | Y | SPT |  |  | Y |  | 50 |  | Granular
ARU-K-BH02 | 5 |  | Y | SPT |  |  | Y |  | 50 |  | Cohesive
ARU-K-BH02 | 5.5 |  | Y | SPT |  |  | Y |  | 50 |  | Cohesive
ARU-K-BH02 | 8.1 |  | Y | SPT |  |  | Y |  | 50
ARU-K-BH03 | 1 |  | Y | SPT |  |  | Y |  | 50 |  | Cohesive
ARU-K-BH03 | 2.5 |  | Y | SPT |  |  | Y |  | 50 |  | Cohesive
ARU-K-BH03 | 15.5 |  | Y | SPT |  |  |  |  | 46 |  | Granular
ARU-K-BH03 | 16.5 |  | Y | SPT |  |  | Y |  | 50 |  | Cohesive
ARU-K-BH03 | 17.5 |  | Y | SPT |  |  | Y |  | 50 |  | Cohesive
ARU-K-BH03 | 21.25 |  | Y | SPT |  |  |  |  | 21 |  | Cohesive
ARU-K-BH03 | 22 |  | Y | SPT |  |  |  |  | 41 |  | Cohesive
ARU-K-BH03 | 22.85 |  | Y | SPT |  |  | Y |  | 50 |  | Cohesive
ARU-K-BH04 | 1 |  | Y | SPT |  |  |  |  | 4 |  | Cohesive
ARU-K-BH04 | 2.5 |  | Y | SPT |  |  | Y |  | 50 |  | Cohesive
ARU-K-BH04 | 4 |  | Y | SPT |  |  | Y |  | 50 |  | Granular
ARU-K-BH04 | 5 |  | Y | SPT |  |  | Y |  | 50 |  | Cohesive
ARU-K-BH04 | 7 |  | Y | SPT |  |  | Y |  | 50 |  | Cohesive
ARU-K-BH04 | 10.3 |  | Y | SPT |  |  | Y |  | 50 |  | Cohesive
ARU-K-BH04 | 13.8 |  | Y | SPT |  |  | Y |  | 50 |  | Granular
ARU-K-BH04 | 14.8 |  | Y | SPT |  |  | Y |  | 50 |  | Granular
ARU-K-BH04 | 15.8 |  | Y | SPT |  |  | Y |  | 50 |  | Granular
ARU-K-BH04 | 16.8 |  | Y | SPT |  |  | Y |  | 50 |  | Cohesive
ARU-K-BH04 | 18 |  | Y | SPT |  |  | Y |  | 50 |  | Cohesive
ARU-K-BH04 | 19 |  | Y | SPT |  |  |  |  | 33 |  | Cohesive
ARU-K-BH04 | 20 |  | Y | SPT |  |  |  |  | 28 |  | Cohesive
ARU-K-BH04 | 21 |  | Y | SPT |  |  |  |  | 42 |  | Cohesive
ARU-K-BH04 | 22 |  | Y | SPT |  |  | Y |  | 50 |  | Cohesive
ARU-K-BH04 | 23 |  | Y | SPT |  |  | Y |  | 50 |  | Cohesive
ARU-K-BH04 | 24.5 |  | Y | SPT |  |  | Y |  | 50 |  | Cohesive
ARU-K-BH04 | 25 |  | Y | SPT |  |  | Y |  | 50 |  | Cohesive
ARU-K-BH04 | 26 |  | Y | SPT |  |  | Y |  | 50 |  | Cohesive
ARU-K-BH04 | 27 |  | Y | SPT |  |  |  |  | 42 |  | Cohesive
ARU-K-BH04 | 27.9 |  | Y | SPT |  |  | Y |  | 50 |  | Cohesive
ARU-K-BH04 | 33 |  | Y | SPT |  |  | Y |  | 50 |  | Cohesive
ARU-K-BH04 | 34 |  | Y | SPT |  |  | Y |  | 50 |  | Cohesive
ARU-K-BH04 | 34.26 |  | Y | SPT |  |  | Y |  | 50 |  | Cohesive
ARU-K-BH04 | 35 |  | Y | SPT |  |  | Y |  | 50 |  | Cohesive
ARU-K-BH05 | 1.5 |  | Y | SPT |  |  |  |  | 9 |  | Cohesive
ARU-K-BH05 | 3 |  | Y | SPT |  |  |  |  | 14 |  | Cohesive
ARU-K-BH05 | 4.5 |  | Y | SPT |  |  | Y |  | 50 |  | Cohesive
ARU-K-BH05 | 5.5 |  | Y | SPT |  |  |  |  | 41 |  | Cohesive
ARU-K-BH05 | 6.5 |  | Y | SPT |  |  | Y |  | 50 |  | Cohesive
ARU-K-BH05 | 8 |  | Y | SPT |  |  | Y |  | 50 |  | Cohesive
ARU-K-AH05 | 1 |  | Y | SPT |  |  |  |  | 16 |  | Cohesive
ARU-K-AH05 | 2 |  | Y | SPT |  |  |  |  | 25 |  | Cohesive
ARU-K-AH05 | 2.5 |  | Y | SPT |  |  |  |  | 46 |  | Cohesive
ARU-K-AH06 | 1 |  | Y | SPT |  |  |  |  | 16 |  | Cohesive
ARU-K-AH06 | 2.5 |  | Y | SPT |  |  | Y |  | 50 |  | Cohesive
ARU-K-AH06 | 4 |  | Y | SPT |  |  |  |  | 27 |  | Cohesive
ARU-K-AH09 | 1 |  | Y | SPT |  |  |  |  | 47 |  | Granular
ARU-K-AH09 | 2.5 |  | Y | SPT |  |  | Y |  | 50 |  | Granular
ARU-K-AH09 | 4 |  | Y | SPT |  |  | Y |  | 50 |  | Cohesive
ARU-K-AH10 | 1 |  | Y | SPT |  |  |  |  | 14 |  | Cohesive
ARU-K-AH10 | 2.5 |  | Y | SPT |  |  | Y |  | 50 |  | Cohesive
ARU-K-AH10 | 4 |  | Y | SPT |  |  | Y |  | 50 |  | Cohesive
ARU-K-AH11 | 1 |  | Y | SPT |  |  |  |  | 24 |  | Cohesive
ARU-K-AH11 | 2.5 |  | Y | SPT |  |  |  |  | 29 |  | Cohesive
ARU-K-AH11 | 4 |  | Y | SPT |  |  | Y |  | 50 |  | Cohesive
ARU-K-AH13 | 1 |  | Y | SPT |  |  | Y |  | 50 |  | Granular
ARU-K-AH13 | 2.5 |  | Y | SPT |  |  | Y |  | 50 |  | Granular
ARU-K-AH13 | 4 |  | Y | SPT |  |  | Y |  | 50 |  | Granular
ARU-K-AH14 | 1 |  | Y | SPT |  |  |  |  | 51 |  | Cohesive
ARU-K-AH14 | 2.5 |  | Y | SPT |  |  | Y |  | 50 |  | Cohesive
ARU-K-AH14 | 4 |  | Y | SPT |  |  | Y |  | 50 |  | Cohesive
ARU-K-AH16 | 1 |  | Y | SPT |  |  | Y |  | 50 |  | Cohesive
ARU-K-AH16 | 2.5 |  | Y | SPT |  |  | Y |  | 50 |  | Cohesive
ARU-K-AH16 | 4 |  | Y | SPT |  |  | Y |  | 50 |  | Cohesive
ARU-K-AH17 | 1 |  | Y | SPT |  |  |  |  | 27 |  | Cohesive
ARU-K-AH17 | 2.5 |  | Y | SPT |  |  |  |  | 51 |  | Cohesive
ARU-K-AH17 | 4 |  | Y | SPT |  |  | Y |  | 50 |  | Cohesive
ARU-K-AH18 | 1 |  | Y | SPT |  |  |  |  | 9 |  | Cohesive
ARU-K-AH18 | 2.5 |  | Y | SPT |  |  |  |  | 8 |  | Cohesive
ARU-K-AH18 | 4 |  | Y | SPT |  |  | Y |  | 50 |  | Cohesive
ARU-K-AH19 | 1 |  | Y | SPT |  |  |  |  | 10 |  | Cohesive
ARU-K-AH19 | 2.5 |  | Y | SPT |  |  | Y |  | 50 |  | Granular
ARU-K-AH19 | 4 |  | Y | SPT |  |  | Y |  | 50 |  | Cohesive
ARU-K-AH21 | 1 |  | Y | SPT |  |  |  |  | 4 |  | Cohesive
ARU-K-AH21 | 2.5 |  | Y | SPT |  |  |  |  | 11 |  | Granular
ARU-K-AH21 | 4 |  | Y | SPT |  |  | Y |  | 50 |  | Granular
ARU-K-AH22 | 1 |  | Y | SPT |  |  |  |  | 9 |  | Cohesive
ARU-K-AH22 | 2.5 |  | Y | SPT |  |  |  |  | 14 |  | Granular
ARU-K-AH22 | 4 |  | Y | SPT |  |  |  |  | 27 |  | Cohesive
ARU-K-AH23 | 1 |  | Y | SPT |  |  |  |  | 14 |  | Cohesive
ARU-K-AH23 | 2.5 |  | Y | SPT |  |  |  |  | 37 |  | Granular
ARU-K-AH23 | 4 |  | Y | SPT |  |  |  |  | 38 |  | Granular
ARU-K-AH24 | 1 |  | Y | SPT |  |  |  |  | 8 |  | Cohesive
ARU-K-AH24 | 2.5 |  | Y | SPT |  |  |  |  | 24 |  | Granular
ARU-K-AH24 | 4 |  | Y | SPT |  |  |  |  | 27 |  | Cohesive
ARU-K-AH25 | 1 |  | Y | SPT |  |  |  |  | 3 |  | Cohesive
ARU-K-AH25 | 2.5 |  | Y | SPT |  |  |  |  | 5 |  | Granular
ARU-K-AH25 | 4 |  | Y | SPT |  |  |  |  | 36 |  | Cohesive
ARU-K-AH26 | 1 |  | Y | SPT |  |  |  |  | 5 |  | Cohesive
ARU-K-AH26 | 2.5 |  | Y | SPT |  |  |  |  | 5 |  | Cohesive
ARU-K-AH26 | 4 |  | Y | SPT |  |  |  |  | 29 |  | Cohesive
ARU-K-AH27 | 1 |  | Y | SPT |  |  | Y |  | 50 |  | Cohesive
ARU-K-AH27 | 2.5 |  | Y | SPT |  |  | Y |  | 50 |  | Granular
ARU-K-AH27 | 4 |  | Y | SPT |  |  | Y |  | 50 |  | Granular
ARU-K-AH28 | 1 |  | Y | SPT |  |  |  |  | 15 |  | Cohesive
ARU-K-AH28 | 2.5 |  | Y | SPT |  |  |  |  | 31 |  | Granular
ARU-K-AH28 | 4 |  | Y | SPT |  |  |  |  | 27 |  | Cohesive
ARU-K-AH29 | 1 |  | Y | SPT |  |  |  |  | 11 |  | Cohesive
ARU-K-AH29 | 2.5 |  | Y | SPT |  |  |  |  | 18 |  | Granular
ARU-K-AH29 | 4 |  | Y | SPT |  |  | Y |  | 50 |  | Granular
ARU-K-AH34 | 1 |  | Y | SPT |  |  |  |  | 4 |  | Cohesive
ARU-K-AH34 | 2.5 |  | Y | SPT |  |  |  |  | 17 |  | Granular
ARU-K-AH34 | 4 |  | Y | SPT |  |  |  |  | 38 |  | Granular